## 废气排放
任务名称 | 企业名称 | 名录类别 | 行业类别 | 执行标准名称 | 执行标准条目名称 | 监测点 | 监测项目 | 监测日期 | 流量(m³/h) | 温度(°C) | 湿度(%) | 含氧量(%) | 流速(m/s) | 生产负荷(%) | 实测浓度 | 折算浓度 | 上限 | 下限 | 单位 | 是否超标 | 超标倍数 | 备注 | 是否有评价限值
2020年重点排污企业监督性监测 | 吉林东圣焦化有限公司 | 大气环境 | 炼焦 | 炼焦化学工业污染物排放标准(GB 16171-2012) | （表4）现有企业大气污染物排放浓度限值,焦炉烟囱 | 1#炉(DA001) | 颗粒物 | 2020-06-11 | 281802 | 165 | 13.2 | 18.4 | 3 | 80 | 16.1 | 16.1 | 50 |  | mg/m3 | 否 |  |  | 是
2020年重点排污企业监督性监测 | 吉林东圣焦化有限公司 | 大气环境 | 炼焦 | 炼焦化学工业污染物排放标准(GB 16171-2012) | （表4）现有企业大气污染物排放浓度限值,焦炉烟囱,热回收焦炉 | 1#炉(DA001) | 二氧化硫 | 2020-06-11 | 281802 | 165 | 13.2 | 18.4 | 3 | 80 | 19.3 | 19.3 | 200 |  | mg/m3 | 否 |  |  | 是
2020年重点排污企业监督性监测 | 吉林东圣焦化有限公司 | 大气环境 | 炼焦 | 炼焦化学工业污染物排放标准(GB 16171-2012) | （表4）现有企业大气污染物排放浓度限值,焦炉烟囱,热回收焦炉 | 1#炉(DA001) | 氮氧化物 | 2020-06-11 | 281802 | 165 | 13.2 | 18.4 | 3 | 80 | 10.7 | 10.7 | 240 |  | mg/m3 | 否 |  |  | 是
2020年重点排污企业监督性监测 | 白山热电有限责任公司 | 大气环境 | 火力发电 | 火电厂大气污染物排放标准(GB13223-2011) | （表2）大气污染物特别排放限值,烟囱或烟道,燃煤锅炉 | 烟道 | 氮氧化物 | 2020-06-04 | 357653 | 47 | 19.4 | 9.3 | 4.8 | 60 | 25.3 | 32 | 100 |  | mg/m3 | 否 |  |  | 是
2020年重点排污企业监督性监测 | 白山热电有限责任公司 | 大气环境 | 火力发电 | 火电厂大气污染物排放标准(GB13223-2011) | （表2）大气污染物特别排放限值,烟囱或烟道,燃煤锅炉 | 烟道 | 二氧化硫 | 2020-06-04 | 357653 | 47 | 19.4 | 9.3 | 4.8 | 60 | 13 | 16 | 50 |  | mg/m3 | 否 |  |  | 是
2020年重点排污企业监督性监测 | 白山热电有限责任公司 | 大气环境 | 火力发电 | 火电厂大气污染物排放标准(GB13223-2011) | （表2）大气污染物特别排放限值,烟囱或烟道,燃煤锅炉 | 烟道 | 烟尘 | 2020-06-04 | 357653 | 47 | 19.4 | 9.3 | 4.8 | 60 | 4.7 | 6.0 | 20 |  | mg/m3 | 否 |  |  | 是
2020年重点排污企业监督性监测 | 金刚（集团）白山水泥有限公司 | 大气环境 | 水泥制造 | 水泥工业大气污染物排放标准(GB4915-2013) | （表1）现有与新建企业大气污染物排放限值,水泥制造,破碎机、磨机、包装机及其他通风生产设备 | 1号破碎机(DA051) | 颗粒物 | 2020-06-11 | 7537 | 22 | 7.2 |  | 13.6 | 57 | 13.6 | 13.6 | 20 |  | mg/m3 | 否 |  |  | 是
2020年重点排污企业监督性监测 | 金刚（集团）白山水泥有限公司 | 大气环境 | 水泥制造 | 水泥工业大气污染物排放标准(GB4915-2013) | （表1）现有与新建企业大气污染物排放限值,水泥制造,破碎机、磨机、包装机及其他通风生产设备 | 物料转运站除尘后(DA051) | 颗粒物 | 2020-06-11 | 3084 | 84 | 12.3 |  | 14.4 | 66 | 16.6 | 16.6 | 20 |  | mg/m3 | 否 |  |  | 是
2020年重点排污企业监督性监测 | 金刚（集团）白山水泥有限公司 | 大气环境 | 水泥制造 | 水泥工业大气污染物排放标准(GB4915-2013) | （表1）现有与新建企业大气污染物排放限值,水泥制造,水泥窑及窑尾余热利用系统 | 回转窑窑尾除尘后(DA051) | 氟化物 | 2020-06-11 | 237022 | 130 | 14.8 | 9.9 | 12.1 | 94 | 0.43 | 0.43 | 5 |  | mg/m3 | 否 |  |  | 是
2020年重点排污企业监督性监测 | 金刚（集团）白山水泥有限公司 | 大气环境 | 水泥制造 | 水泥工业大气污染物排放标准(GB4915-2013) | （表1）现有与新建企业大气污染物排放限值,水泥制造,水泥窑及窑尾余热利用系统 | 回转窑窑尾除尘后(DA051) | 颗粒物 | 2020-06-11 | 281569 | 108 | 14.4 | 10 | 16.9 | 94 | 21.2 | 23.6 | 30 |  | mg/m3 | 否 |  |  | 是
2020年重点排污企业监督性监测 | 金刚（集团）白山水泥有限公司 | 大气环境 | 水泥制造 | 水泥工业大气污染物排放标准(GB4915-2013) | （表1）现有与新建企业大气污染物排放限值,水泥制造,水泥窑及窑尾余热利用系统 | 回转窑窑尾除尘后(DA051) | 二氧化硫 | 2020-06-11 | 281569 | 108 | 14.4 | 10 | 16.9 | 94 | 67 | 74.3 | 200 |  | mg/m3 | 否 |  |  | 是
2020年重点排污企业监督性监测 | 金刚（集团）白山水泥有限公司 | 大气环境 | 水泥制造 | 水泥工业大气污染物排放标准(GB4915-2013) | （表1）现有与新建企业大气污染物排放限值,水泥制造,水泥窑及窑尾余热利用系统 | 回转窑窑尾除尘后(DA051) | 氮氧化物 | 2020-06-11 | 281569 | 108 | 14.4 | 10 | 16.9 | 94 | 244.7 | 274.3 | 400 |  | mg/m3 | 否 |  |  | 是
2020年重点排污企业监督性监测 | 金刚（集团）白山水泥有限公司 | 大气环境 | 水泥制造 | 水泥工业大气污染物排放标准(GB4915-2013) | （表1）现有与新建企业大气污染物排放限值,水泥制造,水泥窑及窑尾余热利用系统 | 回转窑窑头除尘后(DA051) | 颗粒物 | 2020-06-11 | 88325 | 75 | 6.5 |  | 5 | 94 | 15.2 | 15.2 | 30 |  | mg/m3 | 否 |  |  | 是
2020年重点排污企业监督性监测 | 金刚（集团）白山水泥有限公司 | 大气环境 | 水泥制造 | 水泥工业大气污染物排放标准(GB4915-2013) | （表1）现有与新建企业大气污染物排放限值,水泥制造,破碎机、磨机、包装机及其他通风生产设备 | 2号破碎机(DA051) | 颗粒物 | 2020-06-11 | 12388 | 18 | 13.4 |  | 13.8 | 57 | 17.7 | 17.7 | 20 |  | mg/m3 | 否 |  |  | 是
2020年白城市重点排污单位监测计划 | 吉林电力股份有限公司白城发电公司 | 大气环境 | 热电联产 | 火电厂大气污染物排放标准(GB13223-2011) | （表1）火力发电锅炉及燃汽轮机组大气污染物排放浓度限值,烟囱或烟道,燃煤锅炉,现有锅炉 | 1号炉处理设施后(DA001) | 二氧化硫 | 2020-06-23 | 2128856 | 59.1 | 10 | 6.19 | 11.7 | 70 | 7 | 7 | 200 |  | mg/m3 | 否 |  |  | 是
2020年白城市重点排污单位监测计划 | 吉林电力股份有限公司白城发电公司 | 大气环境 | 热电联产 | 火电厂大气污染物排放标准(GB13223-2011) | （表1）火力发电锅炉及燃汽轮机组大气污染物排放浓度限值,烟囱或烟道,燃煤锅炉,全部,除（采用W型火焰炉膛的发电锅炉，现有循环流化床火力发电锅炉以及2003年12月31日前建成或通过建设项目环境影响报告书审批的火力发电锅）之外 | 1号炉处理设施后(DA001) | 氮氧化物 | 2020-06-23 | 2128856 | 59.1 | 10 | 6.19 | 11.7 | 70 | 41 | 42 | 100 |  | mg/m3 | 否 |  |  | 是
2020年白城市重点排污单位监测计划 | 吉林电力股份有限公司白城发电公司 | 大气环境 | 热电联产 | 火电厂大气污染物排放标准(GB13223-2011) | （表1）火力发电锅炉及燃汽轮机组大气污染物排放浓度限值,烟囱或烟道,燃煤锅炉,全部,通用 | 1号炉处理设施后(DA001) | 烟尘 | 2020-06-23 | 2128856 | 59.1 | 10 | 6.19 | 11.7 | 70 | 3.9 | 4 | 30 |  | mg/m3 | 否 |  |  | 是
2020年白城市重点排污单位监测计划 | 吉林电力股份有限公司白城发电公司 | 大气环境 | 热电联产 | 火电厂大气污染物排放标准(GB13223-2011) | （表1）火力发电锅炉及燃汽轮机组大气污染物排放浓度限值,烟囱排放口,燃煤锅炉，以油、气体为燃料的锅炉或燃汽轮机组 | 1号炉处理设施后(DA001) | 烟气黑度（林格曼黑度，级） | 2020-06-23 | [5 empty] | 70 | 1 | 1 | 1 |  | 级 | 否 |  |  | 是
2020年白城市重点排污单位监测计划 | 吉林电力股份有限公司白城发电公司 | 大气环境 | 热电联产 | 火电厂大气污染物排放标准(GB13223-2011) | （表1）火力发电锅炉及燃汽轮机组大气污染物排放浓度限值,烟囱或烟道,燃煤锅炉,全部,除（采用W型火焰炉膛的发电锅炉，现有循环流化床火力发电锅炉以及2003年12月31日前建成或通过建设项目环境影响报告书审批的火力发电锅）之外 | 2号炉处理设施后(DA001) | 氮氧化物 | 2020-06-23 | 1855204 | 58.2 | 10 | 6.94 | 10.1 | 70 | 49 | 52 | 100 |  | mg/m3 | 否 |  |  | 是
2020年白城市重点排污单位监测计划 | 吉林电力股份有限公司白城发电公司 | 大气环境 | 热电联产 | 火电厂大气污染物排放标准(GB13223-2011) | （表1）火力发电锅炉及燃汽轮机组大气污染物排放浓度限值,烟囱或烟道,燃煤锅炉,现有锅炉 | 2号炉处理设施后(DA001) | 二氧化硫 | 2020-06-23 | 1855204 | 58.2 | 10 | 6.94 | 10.1 | 70 | 6 | 6 | 200 |  | mg/m3 | 否 |  |  | 是
2020年白城市重点排污单位监测计划 | 吉林电力股份有限公司白城发电公司 | 大气环境 | 热电联产 | 火电厂大气污染物排放标准(GB13223-2011) | （表1）火力发电锅炉及燃汽轮机组大气污染物排放浓度限值,烟囱排放口,燃煤锅炉，以油、气体为燃料的锅炉或燃汽轮机组 | 2号炉处理设施后(DA001) | 烟气黑度（林格曼黑度，级） | 2020-06-23 | [5 empty] | 70 | 1 | 1 | 1 |  | 级 | 否 |  |  | 是
2020年白城市重点排污单位监测计划 | 吉林电力股份有限公司白城发电公司 | 大气环境 | 热电联产 | 火电厂大气污染物排放标准(GB13223-2011) | （表1）火力发电锅炉及燃汽轮机组大气污染物排放浓度限值,烟囱或烟道,燃煤锅炉,全部,通用 | 2号炉处理设施后(DA001) | 烟尘 | 2020-06-23 | 1855204 | 58.2 | 10 | 6.94 | 10.1 | 70 | 3.8 | 4.1 | 30 |  | mg/m3 | 否 |  |  | 是
2020年白城市重点排污单位监测计划 | 国电吉林龙华白城热电厂 | 大气环境 | 火力发电 | 火电厂大气污染物排放标准(GB13223-2011) | （表1）火力发电锅炉及燃汽轮机组大气污染物排放浓度限值,烟囱或烟道,燃煤锅炉,全部,通用 | 2号炉处理设施后(DA001) | 烟尘 | 2020-06-24 | 571756 | 56.8 | 10 | 7.37 | 7.2 | 70 | 4 | 4.4 | 30 |  | mg/m3 | 否 |  |  | 是
2020年白城市重点排污单位监测计划 | 国电吉林龙华白城热电厂 | 大气环境 | 火力发电 | 火电厂大气污染物排放标准(GB13223-2011) | （表1）火力发电锅炉及燃汽轮机组大气污染物排放浓度限值,烟囱或烟道,燃煤锅炉,全部,除（采用W型火焰炉膛的发电锅炉，现有循环流化床火力发电锅炉以及2003年12月31日前建成或通过建设项目环境影响报告书审批的火力发电锅）之外 | 2号炉处理设施后(DA001) | 氮氧化物 | 2020-06-24 | 571756 | 56.8 | 10 | 7.37 | 7.2 | 70 | 17 | 18 | 100 |  | mg/m3 | 否 |  |  | 是
2020年白城市重点排污单位监测计划 | 国电吉林龙华白城热电厂 | 大气环境 | 火力发电 | 火电厂大气污染物排放标准(GB13223-2011) | （表1）火力发电锅炉及燃汽轮机组大气污染物排放浓度限值,烟囱排放口,燃煤锅炉，以油、气体为燃料的锅炉或燃汽轮机组 | 2号炉处理设施后(DA001) | 烟气黑度（林格曼黑度，级） | 2020-06-24 | [5 empty] | 70 | 1 | 1 | 1 |  | 级 | 否 |  |  | 是
2020年白城市重点排污单位监测计划 | 国电吉林龙华白城热电厂 | 大气环境 | 火力发电 | 火电厂大气污染物排放标准(GB13223-2011) | （表1）火力发电锅炉及燃汽轮机组大气污染物排放浓度限值,烟囱或烟道,燃煤锅炉,现有锅炉 | 2号炉处理设施后(DA001) | 二氧化硫 | 2020-06-24 | 571756 | 56.8 | 10 | 7.37 | 7.2 | 70 | 7 | 8 | 200 |  | mg/m3 | 否 |  |  | 是
2020年白城市重点排污单位监测计划 | 国电吉林龙华白城热电厂 | 大气环境 | 火力发电 | 火电厂大气污染物排放标准(GB13223-2011) | （表1）火力发电锅炉及燃汽轮机组大气污染物排放浓度限值,烟囱或烟道,燃煤锅炉,全部,通用 | 1号炉处理设施后(DA001) | 烟尘 | 2020-06-24 | 525641 | 57.5 | 10 | 8.37 | 6.6 | 70 | 3.4 | 4.1 | 30 |  | mg/m3 | 否 |  |  | 是
2020年白城市重点排污单位监测计划 | 国电吉林龙华白城热电厂 | 大气环境 | 火力发电 | 火电厂大气污染物排放标准(GB13223-2011) | （表1）火力发电锅炉及燃汽轮机组大气污染物排放浓度限值,烟囱或烟道,燃煤锅炉,全部,除（采用W型火焰炉膛的发电锅炉，现有循环流化床火力发电锅炉以及2003年12月31日前建成或通过建设项目环境影响报告书审批的火力发电锅）之外 | 1号炉处理设施后(DA001) | 氮氧化物 | 2020-06-24 | 525641 | 57.5 | 10 | 8.37 | 6.6 | 70 | 14 | 17 | 100 |  | mg/m3 | 否 |  |  | 是
2020年白城市重点排污单位监测计划 | 国电吉林龙华白城热电厂 | 大气环境 | 火力发电 | 火电厂大气污染物排放标准(GB13223-2011) | （表1）火力发电锅炉及燃汽轮机组大气污染物排放浓度限值,烟囱排放口,燃煤锅炉，以油、气体为燃料的锅炉或燃汽轮机组 | 1号炉处理设施后(DA001) | 烟气黑度（林格曼黑度，级） | 2020-06-24 | [5 empty] | 70 | 1 | 1 | 1 |  | 级 | 否 |  |  | 是
2020年白城市重点排污单位监测计划 | 国电吉林龙华白城热电厂 | 大气环境 | 火力发电 | 火电厂大气污染物排放标准(GB13223-2011) | （表1）火力发电锅炉及燃汽轮机组大气污染物排放浓度限值,烟囱或烟道,燃煤锅炉,现有锅炉 | 1号炉处理设施后(DA001) | 二氧化硫 | 2020-06-24 | 525641 | 57.5 | 10 | 8.37 | 6.6 | 70 | 5 | 6 | 200 |  | mg/m3 | 否 |  |  | 是
四平市监督性监测2020.3 | 四平中科能源环保有限公司 | 大气环境 | 生物质能发电 | 生活垃圾焚烧污染控制标准(GB 18485-2014) | 24小时均值 | 1#炉 | 颗粒物 | 2020-03-30 | [6 empty] | 8.7 | 6.8 | 20 |  | mg/m3 | 否 |  |  | 是
四平市监督性监测2020.3 | 四平中科能源环保有限公司 | 大气环境 | 生物质能发电 | 生活垃圾焚烧污染控制标准(GB 18485-2014) | 24小时均值 | 1#炉 | 氯化氢 | 2020-03-30 | [6 empty] | 1.19 | 0.93 | 50 |  | mg/m3 | 否 |  |  | 是
四平市监督性监测2020.3 | 四平中科能源环保有限公司 | 大气环境 | 生物质能发电 | 火电厂大气污染物排放标准(GB13223-2011) | 燃煤锅炉，以油、气体为燃料的锅炉或燃汽轮机组 | 1#炉 | 林格曼黑度 | 2020-03-30 | [6 empty] | 1 | 1 | 1 |  | 级 | 否 |  |  | 是
四平市监督性监测2020.3 | 四平中科能源环保有限公司 | 大气环境 | 生物质能发电 | 生活垃圾焚烧污染控制标准(GB 18485-2014) | 24小时均值 | 1#炉 | 二氧化硫 | 2020-03-30 | [6 empty] | 18.4 | 14.4 | 80 |  | mg/m3 | 否 |  |  | 是
四平市监督性监测2020.3 | 四平中科能源环保有限公司 | 大气环境 | 生物质能发电 | 生活垃圾焚烧污染控制标准(GB 18485-2014) | 24小时均值 | 1#炉 | 氮氧化物 | 2020-03-30 | [6 empty] | 60.2 | 47.0 | 250 |  | mg/m3 | 否 |  |  | 是
2020年重点排污企业监督性监测 | 吉林东圣焦化有限公司 | 大气环境 | 炼焦 | 炼焦化学工业污染物排放标准(GB 16171-2012) | 焦炉烟囱 | 1#炉 | 颗粒物 | 2020-02-24 | 156918 | 153 | 6.1 | 19.9 | 1.5 | 80 | 24.8 | 24.8 | 50 |  | mg/m3 | 否 |  |  | 是
2020年重点排污企业监督性监测 | 吉林东圣焦化有限公司 | 大气环境 | 炼焦 | 炼焦化学工业污染物排放标准(GB 16171-2012) | 热回收焦炉 | 1#炉 | 二氧化硫 | 2020-02-24 | 156918 | 153 | 6.1 | 19.9 | 1.5 | 80 | 34 | 34 | 200 |  | mg/m3 | 否 |  |  | 是
2020年重点排污企业监督性监测 | 吉林东圣焦化有限公司 | 大气环境 | 炼焦 | 炼焦化学工业污染物排放标准(GB 16171-2012) | 热回收焦炉 | 1#炉 | 氮氧化物 | 2020-02-24 | 156918 | 153 | 6.1 | 19.9 | 1.5 | 80 | 18 | 18 | 240 |  | mg/m3 | 否 |  |  | 是
2020年重点排污企业监督性监测 | 白山华信供热有限公司 | 大气环境 | 电力、热力、燃气及水生产和供应业 | 锅炉大气污染物排放标准(GB13271-2014) | 通用 | 烟囱 | 颗粒物 | 2020-02-25 | 59564 | 48 | 14.4 | 7.6 | 8.3 | 55 | 29.2 | 26.8 | 80 |  | mg/m3 | 否 |  |  | 是
2020年重点排污企业监督性监测 | 白山华信供热有限公司 | 大气环境 | 电力、热力、燃气及水生产和供应业 | 锅炉大气污染物排放标准(GB13271-2014) | 通用 | 烟囱 | 氮氧化物 | 2020-02-25 | 59564 | 48 | 14.4 | 7.6 | 8.3 | 55 | 253 | 233 | 400 |  | mg/m3 | 否 |  |  | 是
2020年重点排污企业监督性监测 | 白山华信供热有限公司 | 大气环境 | 电力、热力、燃气及水生产和供应业 | 锅炉大气污染物排放标准(GB13271-2014) | 除位于广西壮族自治区、重庆、四川和贵州省之外的燃煤锅炉 | 烟囱 | 二氧化硫 | 2020-02-25 | 59564 | 48 | 14.4 | 7.6 | 8.3 | 55 | 362 | 332 | 400 |  | mg/m3 | 否 |  |  | 是
2020年重点排污企业监督性监测 | 白山市虹桥热力有限公司 | 大气环境 | 热力生产和供应 | 锅炉大气污染物排放标准(GB13271-2014) | 通用 | 烟囱 | 颗粒物 | 2020-03-12 | 74493 | 45 | 17.1 | 13 | 1.4 | 55 | 44.3 | 68.4 | 80 |  | mg/m3 | 否 |  |  | 是
2020年重点排污企业监督性监测 | 白山市虹桥热力有限公司 | 大气环境 | 热力生产和供应 | 锅炉大气污染物排放标准(GB13271-2014) | 通用 | 烟囱 | 氮氧化物 | 2020-03-12 | 74493 | 45 | 17.1 | 13 | 1.4 | 55 | 150.3 | 233 | 400 |  | mg/m3 | 否 |  |  | 是
2020年重点排污企业监督性监测 | 白山市虹桥热力有限公司 | 大气环境 | 热力生产和供应 | 锅炉大气污染物排放标准(GB13271-2014) | 除位于广西壮族自治区、重庆、四川和贵州省之外的燃煤锅炉 | 烟囱 | 二氧化硫 | 2020-03-12 | 74493 | 45 | 17.1 | 13 | 1.4 | 55 | 197.7 | 298 | 400 |  | mg/m3 | 否 |  |  | 是
2020年重点排污企业监督性监测 | 白山热电有限责任公司 | 大气环境 | 火力发电 | 火电厂大气污染物排放标准(GB13223-2011) | 燃煤锅炉 | 烟道 | 氮氧化物 | 2020-02-25 | 384466 | 46 | 16.3 | 12.8 | 4.4 | 60 | 16 | 29 | 100 |  | mg/m3 | 否 |  |  | 是
2020年重点排污企业监督性监测 | 白山热电有限责任公司 | 大气环境 | 火力发电 | 火电厂大气污染物排放标准(GB13223-2011) | 燃煤锅炉 | 烟道 | 二氧化硫 | 2020-02-26 | 384466 | 46 | 16.3 | 12.8 | 4.4 | 60 | 8.7 | 15.3 | 50 |  | mg/m3 | 否 |  |  | 是
2020年重点排污企业监督性监测 | 白山热电有限责任公司 | 大气环境 | 火力发电 | 火电厂大气污染物排放标准(GB13223-2011) | 燃煤锅炉 | 烟道 | 烟尘 | 2020-02-25 | 384466 | 46 | 16.3 | 12.8 | 4.4 | 60 | 3.7 | 6.8 | 20 |  | mg/m3 | 否 |  |  | 是
四平市监督性监测2020 | 四平热力有限公司热力热源厂 | 大气环境 | 热力生产和供应 | 火电厂大气污染物排放标准(GB13223-2011) | 通用 | 116MW | 烟尘 | 2020-02-24 | [6 empty] | 13.3 | 12.4 | 30 |  | mg/m3 | 否 |  |  | 是
四平市监督性监测2020 | 四平热力有限公司热力热源厂 | 大气环境 | 热力生产和供应 | 火电厂大气污染物排放标准(GB13223-2011) | 除（采用W型火焰炉膛的发电锅炉，现有循环流化床火力发电锅炉以及2003年12月31日前建成或通过建设项目环境影响报告书审批的火力发电锅）之外 | 116MW | 氮氧化物 | 2020-02-24 | [6 empty] | 175.4 | 163.2 | 100 |  | mg/m3 | 是 | 0.63 |  | 是
四平市监督性监测2020 | 四平热力有限公司热力热源厂 | 大气环境 | 热力生产和供应 | 火电厂大气污染物排放标准(GB13223-2011) | 燃煤锅炉，以油、气体为燃料的锅炉或燃汽轮机组 | 116MW | 林格曼黑度 | 2020-02-24 | [6 empty] | <1 | <1 | 1 |  | 级 | 否 |  |  | 是
四平市监督性监测2020 | 四平热力有限公司热力热源厂 | 大气环境 | 热力生产和供应 | 火电厂大气污染物排放标准(GB13223-2011) | 其他现有锅炉（除位于广西壮族自治区、重庆市、四川省和贵州省之外） | 116MW | 二氧化硫 | 2020-02-24 | [6 empty] | 182.2 | 169.5 | 200 |  | mg/m3 | 否 |  |  | 是
中粮生化能源（公主岭）有限公司监督性监测 | 中粮生化能源（公主岭）有限公司 | 水环境,大气环境 | 淀粉及淀粉制品制造 | 火电厂大气污染物排放标准(GB13223-2011) | 现有锅炉 | 废气监测点 | 二氧化硫 | 2020-02-25 | 206380 | 55.5 | 10.7 | 6.8 | 4.6 |  | 89 | 95 | 200 |  | mg/m3 | 否 |  |  | 是
中粮生化能源（公主岭）有限公司监督性监测 | 中粮生化能源（公主岭）有限公司 | 水环境,大气环境 | 淀粉及淀粉制品制造 | 火电厂大气污染物排放标准(GB13223-2011) | 采用W型火焰炉膛的发电锅炉，现有循环流化床火力发电锅炉以及2003年12月31日前建成或通过建设项目环境影响报告书审批的火力发电锅炉 | 废气监测点 | 氮氧化物 | 2020-02-25 | 218282 | 55.8 | 11.8 | 6.9 | 4.6 |  | 111 | 119 | 200 |  | mg/m3 | 否 |  |  | 是
中粮生化能源（公主岭）有限公司监督性监测 | 中粮生化能源（公主岭）有限公司 | 水环境,大气环境 | 淀粉及淀粉制品制造 | 火电厂大气污染物排放标准(GB13223-2011) | 通用 | 废气监测点 | 烟尘 | 2020-02-25 | 200340 | 55.9 | 9.9 | 7.1 | 4.4 |  | 10 | 10.7 | 30 |  | mg/m3 | 否 |  |  | 是
公主岭德联生物质能源有限公司监督性监测 | 公主岭德联生物质能源有限公司 | 大气环境 | 生物质能发电-生活垃圾焚烧发电 | 生活垃圾焚烧污染控制标准(GB 18485-2014) | 1小时均值 | 废气监测点 | 氮氧化物 | 2020-02-26 | 78645 | 139.8 | 5.7 | 7.9 | 12.1 |  | 148 | 113 | 300 |  | mg/m3 | 否 |  |  | 是
公主岭德联生物质能源有限公司监督性监测 | 公主岭德联生物质能源有限公司 | 大气环境 | 生物质能发电-生活垃圾焚烧发电 | 生活垃圾焚烧污染控制标准(GB 18485-2014) | 1小时均值 | 废气监测点 | 颗粒物 | 2020-02-26 | [6 empty] | 17.1 | 13.1 | 30 |  | mg/m3 | 否 |  |  | 是
公主岭德联生物质能源有限公司监督性监测 | 公主岭德联生物质能源有限公司 | 大气环境 | 生物质能发电-生活垃圾焚烧发电 | 生活垃圾焚烧污染控制标准(GB 18485-2014) | 1小时均值 | 废气监测点 | 二氧化硫 | 2020-02-26 | [6 empty] | 24 | 18 | 100 |  | mg/m3 | 否 |  |  | 是
公主岭隆盛热电有限公司监督性监测 | 公主岭市隆盛热电有限公司 | 大气环境 | 火力发电 | 火电厂大气污染物排放标准(GB13223-2011) | 燃气轮机组 | 废气监测点3# | 氮氧化物 | 2020-02-26 | 210166 | 56.3 | 6.4 | 4.4 | 9.5 |  | 38 | 34 | 50 |  | mg/m3 | 否 |  |  | 是
公主岭隆盛热电有限公司监督性监测 | 公主岭市隆盛热电有限公司 | 大气环境 | 火力发电 | 火电厂大气污染物排放标准(GB13223-2011) | 燃气轮机组 | 废气监测点3# | 烟尘 | 2020-02-26 | [6 empty] | 3.8 | 3.4 | 5 |  | mg/m3 | 否 |  |  | 是
公主岭隆盛热电有限公司监督性监测 | 公主岭市隆盛热电有限公司 | 大气环境 | 火力发电 | 火电厂大气污染物排放标准(GB13223-2011) | 燃气轮机组 | 废气监测点3# | 二氧化硫 | 2020-02-26 | [6 empty] | 11 | 10 | 35 |  | mg/m3 | 否 |  |  | 是
公主岭隆盛热电有限公司监督性监测 | 公主岭市隆盛热电有限公司 | 大气环境 | 火力发电 | 火电厂大气污染物排放标准(GB13223-2011) | 燃气轮机组 | 废气监测点4# | 二氧化硫 | 2020-02-26 | [6 empty] | 24 | 23 | 35 |  | mg/m3 | 否 |  |  | 是
公主岭隆盛热电有限公司监督性监测 | 公主岭市隆盛热电有限公司 | 大气环境 | 火力发电 | 火电厂大气污染物排放标准(GB13223-2011) | 燃气轮机组 | 废气监测点4# | 烟尘 | 2020-02-26 | [6 empty] | 3.2 | 3.1 | 5 |  | mg/m3 | 否 |  |  | 是
公主岭隆盛热电有限公司监督性监测 | 公主岭市隆盛热电有限公司 | 大气环境 | 火力发电 | 火电厂大气污染物排放标准(GB13223-2011) | 燃气轮机组 | 废气监测点4# | 氮氧化物 | 2020-02-26 | 240584 | 55 | 6.6 | 5.4 | 10.9 |  | 23 | 22 | 50 |  | mg/m3 | 否 |  |  | 是

## 废水排放
任务名称 | 企业名称 | 名录类别 | 行业类别 | 受纳水体 | 执行标准名称 | 执行标准条目名称 | 监测点 | 监测项目 | 监测日期 | 流量(m³/s) | 水温(°C) | 生产负荷(%) | 进口浓度 | 排放浓度 | 上限 | 下限 | 单位 | 是否超标 | 超标倍数 | 备注 | 是否有评价限值
2020年重点排污企业监督性监测 | 白山虹桥纸业有限公司 | 水环境 | 机制纸及纸板制造 | 浑江 | 污水排入城镇下水道水质标准(GB/T 31962-2015) | 污水排入城镇下水道水质控制项目限值,A级 | 总排口(DW002) | 化学需氧量 | 2020-06-23 | 0 |  |  |  | 44 | 500 |  | mg/L | 否 |  |  | 是
2020年重点排污企业监督性监测 | 白山虹桥纸业有限公司 | 水环境 | 机制纸及纸板制造 | 浑江 | 污水排入城镇下水道水质标准(GB/T 31962-2015) | 污水排入城镇下水道水质控制项目限值,A级 | 总排口(DW002) | 氨氮（NH3-N） | 2020-06-23 | 0 |  |  |  | 2.33 | 45 |  | mg/L | 否 |  |  | 是
2020年重点排污企业监督性监测 | 白山虹桥纸业有限公司 | 水环境 | 机制纸及纸板制造 | 浑江 | 污水排入城镇下水道水质标准(GB/T 31962-2015) | 污水排入城镇下水道水质控制项目限值,A级 | 总排口(DW002) | 悬浮物 | 2020-06-23 | 0 |  |  |  | 10 | 400 |  | mg/L | 否 |  |  | 是
2020年重点排污企业监督性监测 | 吉林板庙子矿业有限公司 | 水环境 | 国家权力机构 | 浑江 | 污水综合排放标准(GB8978-1996) | （表4）第二类污染物最高允许排放浓度（1998年1月1日后建的单位）,其他排污单位,一级标准 | 在线排口(DW001) | 化学需氧量 | 2020-06-23 | 0 |  |  |  | 20 | 100 |  | mg/L | 否 |  |  | 是
2020年重点排污企业监督性监测 | 吉林板庙子矿业有限公司 | 水环境 | 国家权力机构 | 浑江 | 污水综合排放标准(GB8978-1996) | （表4）第二类污染物最高允许排放浓度（1998年1月1日后建的单位）,采矿、选矿、选煤工业,一级标准 | 在线排口(DW001) | 悬浮物 | 2020-06-23 | 0 |  |  |  | <4 | 70 |  | mg/L | 否 |  |  | 是
2020年重点排污企业监督性监测 | 吉林板庙子矿业有限公司 | 水环境 | 国家权力机构 | 浑江 | 污水综合排放标准(GB8978-1996) | （表4）第二类污染物最高允许排放浓度（1998年1月1日后建的单位）,其他排污单位,一级标准 | 在线排口(DW001) | 氨氮（NH3-N） | 2020-06-23 | 0 |  |  |  | 3.23 | 15 |  | mg/L | 否 |  |  | 是
2020年重点排污企业监督性监测 | 白山市琦祥纸业有限公司 | 水环境 | 纸和纸板容器制造 |  | 污水排入城镇下水道水质标准(GB/T 31962-2015) | 污水排入城镇下水道水质控制项目限值,B级 | 在线排口(DW001) | 氨氮（NH3-N） | 2020-06-23 | 0 |  |  |  | 2.43 | 45 |  | mg/L | 否 |  |  | 是
2020年重点排污企业监督性监测 | 白山市琦祥纸业有限公司 | 水环境 | 纸和纸板容器制造 |  | 污水排入城镇下水道水质标准(GB/T 31962-2015) | 污水排入城镇下水道水质控制项目限值,B级 | 在线排口(DW001) | 化学需氧量 | 2020-06-23 | 0 |  |  |  | 46 | 500 |  | mg/L | 否 |  |  | 是
2020年重点排污企业监督性监测 | 白山市琦祥纸业有限公司 | 水环境 | 纸和纸板容器制造 |  | 污水排入城镇下水道水质标准(GB/T 31962-2015) | 污水排入城镇下水道水质控制项目限值,B级 | 在线排口(DW001) | pH值 | 2020-06-23 | 0 |  |  |  | 7.74 | 9.5 | 6.5 | 无量纲 | 否 |  |  | 是
2020年重点排污企业监督性监测 | 白山市虹桥污水处理有限公司 | 水环境 | 污水处理及其再生利用 | 浑江 | 城镇污水处理厂污染物排放标准[国标](GB18918-2002) | （表1）基本控制项目最高允许排放浓度（日均值）,一级标准（水温＞12℃或≤12℃）,A标准,通用 | 排污口(DW001) | 石油类 | 2020-05-26 | 0 | 10 | 105 |  | <0.06 | 1 |  | mg/L | 否 |  |  | 是
2020年重点排污企业监督性监测 | 白山市虹桥污水处理有限公司 | 水环境 | 污水处理及其再生利用 | 浑江 | 城镇污水处理厂污染物排放标准[国标](GB18918-2002) | （表1）基本控制项目最高允许排放浓度（日均值）,一级标准（水温＞12℃或≤12℃）,A标准,通用 | 排污口(DW001) | 六价铬 | 2020-05-26 | 0 | 10 | 105 |  | <0.004 | 0.05 |  | mg/L | 否 |  |  | 是
2020年重点排污企业监督性监测 | 白山市虹桥污水处理有限公司 | 水环境 | 污水处理及其再生利用 | 浑江 | 城镇污水处理厂污染物排放标准[国标](GB18918-2002) | （表1）基本控制项目最高允许排放浓度（日均值）,一级标准（水温＞12℃或≤12℃）,A标准,2006年1月1日后建设 | 排污口(DW001) | 总磷（以P计） | 2020-05-26 | 0 | 10 | 105 |  | 0.22 | 0.5 |  | mg/L | 否 |  |  | 是
2020年重点排污企业监督性监测 | 白山市虹桥污水处理有限公司 | 水环境 | 污水处理及其再生利用 | 浑江 | 城镇污水处理厂污染物排放标准[国标](GB18918-2002) | （表1）基本控制项目最高允许排放浓度（日均值）,一级标准（水温＞12℃或≤12℃）,A标准,通用 | 排污口(DW001) | 总汞 | 2020-05-26 | 0 | 10 | 105 |  | <0.00001 | 1 |  | mg/L | 否 |  |  | 是
2020年重点排污企业监督性监测 | 白山市虹桥污水处理有限公司 | 水环境 | 污水处理及其再生利用 | 浑江 | 城镇污水处理厂污染物排放标准[国标](GB18918-2002) | （表1）基本控制项目最高允许排放浓度（日均值）,一级标准（水温＞12℃或≤12℃）,A标准,通用 | 排污口(DW001) | 总砷 | 2020-05-26 | 0 | 10 | 105 |  | 0.0005 | 0.1 |  | mg/L | 否 |  |  | 是
2020年重点排污企业监督性监测 | 白山市虹桥污水处理有限公司 | 水环境 | 污水处理及其再生利用 | 浑江 | 城镇污水处理厂污染物排放标准[国标](GB18918-2002) | （表1）基本控制项目最高允许排放浓度（日均值）,一级标准（水温＞12℃或≤12℃）,A标准,通用 | 排污口(DW001) | pH值 | 2020-05-26 | 0 | 10 | 105 |  | 7.10 | 9 | 6 | 无量纲 | 否 |  |  | 是
2020年重点排污企业监督性监测 | 白山市虹桥污水处理有限公司 | 水环境 | 污水处理及其再生利用 | 浑江 | 城镇污水处理厂污染物排放标准[国标](GB18918-2002) | （表1）基本控制项目最高允许排放浓度（日均值）,一级标准（水温＞12℃或≤12℃）,A标准,通用 | 排污口(DW001) | 烷基汞 | 2020-05-26 | 0 | 10 | 105 |  | <0.00001 | 0 |  | mg/L | 否 |  |  | 是
2020年重点排污企业监督性监测 | 白山市虹桥污水处理有限公司 | 水环境 | 污水处理及其再生利用 | 浑江 | 城镇污水处理厂污染物排放标准[国标](GB18918-2002) | （表1）基本控制项目最高允许排放浓度（日均值）,一级标准（水温＞12℃或≤12℃）,A标准,通用 | 排污口(DW001) | 总铬 | 2020-05-26 | 0 | 10 | 105 |  | <0.03 | 0.1 |  | mg/L | 否 |  |  | 是
2020年重点排污企业监督性监测 | 白山市虹桥污水处理有限公司 | 水环境 | 污水处理及其再生利用 | 浑江 | 城镇污水处理厂污染物排放标准[国标](GB18918-2002) | （表1）基本控制项目最高允许排放浓度（日均值）,一级标准（水温＞12℃或≤12℃）,A标准,通用 | 排污口(DW001) | 化学需氧量 | 2020-05-26 | 0 | 10 | 105 | 104 | 30 | 50 |  | mg/L | 否 |  |  | 是
2020年重点排污企业监督性监测 | 白山市虹桥污水处理有限公司 | 水环境 | 污水处理及其再生利用 | 浑江 | 城镇污水处理厂污染物排放标准[国标](GB18918-2002) | （表1）基本控制项目最高允许排放浓度（日均值）,一级标准（水温＞12℃或≤12℃）,A标准,通用 | 排污口(DW001) | 粪大肠菌群数 | 2020-05-26 | 0 | 10 | 105 |  | 460 | 1000 |  | 个/L | 否 |  |  | 是
2020年重点排污企业监督性监测 | 白山市虹桥污水处理有限公司 | 水环境 | 污水处理及其再生利用 | 浑江 | 城镇污水处理厂污染物排放标准[国标](GB18918-2002) | （表1）基本控制项目最高允许排放浓度（日均值）,一级标准（水温＞12℃或≤12℃）,A标准,通用 | 排污口(DW001) | 动植物油 | 2020-05-26 | 0 | 10 | 105 |  | <0.06 | 1 |  | mg/L | 否 |  |  | 是
2020年重点排污企业监督性监测 | 白山市虹桥污水处理有限公司 | 水环境 | 污水处理及其再生利用 | 浑江 | 城镇污水处理厂污染物排放标准[国标](GB18918-2002) | （表1）基本控制项目最高允许排放浓度（日均值）,一级标准（水温＞12℃或≤12℃）,A标准,通用 | 排污口(DW001) | 总氮（以N计） | 2020-05-26 | 0 | 10 | 105 |  | 7.32 | 15 |  | mg/L | 否 |  |  | 是
2020年重点排污企业监督性监测 | 白山市虹桥污水处理有限公司 | 水环境 | 污水处理及其再生利用 | 浑江 | 城镇污水处理厂污染物排放标准[国标](GB18918-2002) | （表1）基本控制项目最高允许排放浓度（日均值）,一级标准（水温＞12℃或≤12℃）,A标准,通用 | 排污口(DW001) | 五日生化需氧量 | 2020-05-26 | 0 | 10 | 105 |  | 1.5 | 10 |  | mg/L | 否 |  |  | 是
2020年重点排污企业监督性监测 | 白山市虹桥污水处理有限公司 | 水环境 | 污水处理及其再生利用 | 浑江 | 城镇污水处理厂污染物排放标准[国标](GB18918-2002) | （表1）基本控制项目最高允许排放浓度（日均值）,一级标准（水温＞12℃或≤12℃）,A标准,通用 | 排污口(DW001) | 总铅 | 2020-05-26 | 0 | 10 | 105 |  | <0.002 | 0.1 |  | mg/L | 否 |  |  | 是
2020年重点排污企业监督性监测 | 白山市虹桥污水处理有限公司 | 水环境 | 污水处理及其再生利用 | 浑江 | 城镇污水处理厂污染物排放标准[国标](GB18918-2002) | （表1）基本控制项目最高允许排放浓度（日均值）,一级标准（水温＞12℃或≤12℃）,A标准,通用 | 排污口(DW001) | 悬浮物 | 2020-05-26 | 0 | 10 | 105 |  | <4 | 10 |  | mg/L | 否 |  |  | 是
2020年重点排污企业监督性监测 | 白山市虹桥污水处理有限公司 | 水环境 | 污水处理及其再生利用 | 浑江 | 城镇污水处理厂污染物排放标准[国标](GB18918-2002) | （表1）基本控制项目最高允许排放浓度（日均值）,一级标准（水温＞12℃或≤12℃）,A标准,通用 | 排污口(DW001) | 阴离子表面活性剂（LAS） | 2020-05-26 | 0 | 10 | 105 |  | <0.05 | 0.5 |  | mg/L | 否 |  |  | 是
2020年重点排污企业监督性监测 | 白山市虹桥污水处理有限公司 | 水环境 | 污水处理及其再生利用 | 浑江 | 城镇污水处理厂污染物排放标准[国标](GB18918-2002) | （表1）基本控制项目最高允许排放浓度（日均值）,一级标准（水温＞12℃或≤12℃）,A标准,通用 | 排污口(DW001) | 总镉 | 2020-05-26 | 0 | 10 | 105 |  | <0.0001 | 0.01 |  | mg/L | 否 |  |  | 是
2020年重点排污企业监督性监测 | 白山市虹桥污水处理有限公司 | 水环境 | 污水处理及其再生利用 | 浑江 | 城镇污水处理厂污染物排放标准[国标](GB18918-2002) | （表1）基本控制项目最高允许排放浓度（日均值）,一级标准（水温＞12℃或≤12℃）,A标准,通用 | 排污口(DW001) | 色度 | 2020-05-26 | 0 | 10 | 105 |  | 30 | 30 |  | 倍 | 否 |  |  | 是
2020年重点排污企业监督性监测 | 白山市虹桥污水处理有限公司 | 水环境 | 污水处理及其再生利用 | 浑江 | 城镇污水处理厂污染物排放标准[国标](GB18918-2002) | B标准 | 排污口(DW001) | 氨氮（NH3-N） | 2020-05-26 | 0 | 10 | 105 | 8.66 | 5.24 | 8 |  | mg/L | 否 |  |  | 是
重点源监督性监测 | 梅河口市阜康酒精有限责任公司 | 水环境 | 酒精制造 | 辉发河 | 发酵酒精和白酒工业水污染物排放标准(GB27631-2011) | 直接排放 | 污水排放口 | 氨氮（NH3-N） | 2020-06-16 | 0 |  |  |  | 0.437 | 10 |  | mg/L | 否 |  |  | 是
重点源监督性监测 | 梅河口市阜康酒精有限责任公司 | 水环境 | 酒精制造 | 辉发河 | 发酵酒精和白酒工业水污染物排放标准(GB27631-2011) | 直接排放 | 污水排放口 | pH值 | 2020-06-16 | 0 |  |  |  | 7.72 | 9 | 6 | 无量纲 | 否 |  |  | 是
重点源监督性监测 | 梅河口市阜康酒精有限责任公司 | 水环境 | 酒精制造 | 辉发河 | 发酵酒精和白酒工业水污染物排放标准(GB27631-2011) | 直接排放 | 污水排放口 | 化学需氧量 | 2020-06-16 | 0 |  |  |  | 78 | 100 |  | mg/L | 否 |  |  | 是
重点源监督性监测 | 梅河口市三达水务有限公司 | 水环境 | 污水处理及其再生利用 | 辉发河 | 城镇污水处理厂污染物排放标准(GB18918-2002) | 表1基本控制项目最高允许排放浓度（日均值）,一级标准,A标准 | 污水排放口(DW001) | 氨氮（NH3-N） | 2020-06-16 | 0 |  |  |  | 1.646 | 5 |  | mg/L | 否 |  |  | 是
重点源监督性监测 | 梅河口市三达水务有限公司 | 水环境 | 污水处理及其再生利用 | 辉发河 | 城镇污水处理厂污染物排放标准(GB18918-2002) | 表1基本控制项目最高允许排放浓度（日均值）,一级标准,A标准 | 污水排放口(DW001) | pH值 | 2020-06-16 | 0 |  |  |  | 7.18 | 9 | 6 | 无量纲 | 否 |  |  | 是
重点源监督性监测 | 梅河口市三达水务有限公司 | 水环境 | 污水处理及其再生利用 | 辉发河 | 城镇污水处理厂污染物排放标准(GB18918-2002) | 表1基本控制项目最高允许排放浓度（日均值）,一级标准,A标准 | 污水排放口(DW001) | 总磷（以P计） | 2020-06-16 | 0 |  |  |  | 0.221 | 0.5 |  | mg/L | 否 |  |  | 是
重点源监督性监测 | 梅河口市三达水务有限公司 | 水环境 | 污水处理及其再生利用 | 辉发河 | 城镇污水处理厂污染物排放标准(GB18918-2002) | 表1基本控制项目最高允许排放浓度（日均值）,一级标准,A标准 | 污水排放口(DW001) | 总氮（以N计） | 2020-06-16 | 0 |  |  |  | 10.548 | 15 |  | mg/L | 否 |  |  | 是
重点源监督性监测 | 梅河口市三达水务有限公司 | 水环境 | 污水处理及其再生利用 | 辉发河 | 城镇污水处理厂污染物排放标准(GB18918-2002) | 表1基本控制项目最高允许排放浓度（日均值）,一级标准,A标准 | 污水排放口(DW001) | 化学需氧量 | 2020-06-16 | 0 |  |  |  | 32 | 50 |  | mg/L | 否 |  |  | 是
重点源监督性监测 | 梅河口市洁城垃圾处理有限公司 | 其他 | 环境卫生管理 |  | 生活垃圾填埋场污染控制标准(GB 16889-2008) | 现有和新建生活垃圾填埋场水污染物排放浓度限值 | 排口1(DW001) | 总磷（以P计） | 2020-06-16 | 0 |  |  |  | 0.041 | 3 |  | mg/L | 否 |  |  | 是
重点源监督性监测 | 梅河口市洁城垃圾处理有限公司 | 其他 | 环境卫生管理 |  | 生活垃圾填埋场污染控制标准(GB 16889-2008) | 现有和新建生活垃圾填埋场水污染物排放浓度限值 | 排口1(DW001) | 氨氮（NH3-N） | 2020-06-16 | 0 |  |  |  | 7.586 | 25 |  | mg/L | 否 |  |  | 是
重点源监督性监测 | 梅河口市洁城垃圾处理有限公司 | 其他 | 环境卫生管理 |  | 生活垃圾填埋场污染控制标准(GB 16889-2008) | 现有和新建生活垃圾填埋场水污染物排放浓度限值 | 排口1(DW001) | 化学需氧量 | 2020-06-16 | 0 |  |  |  | 13 | 100 |  | mg/L | 否 |  |  | 是
重点源监督性监测 | 梅河口市中心医院 | 其他 | 综合医院 |  | 医疗机构水污染物排放标准(GB18466-2005) | （表2）综合医疗机构和其他医疗机构水污染物排放限值（日均值）,含氯消毒剂,消毒接触池的接触时间大于等于1小时，接触池出口,预处理标准 | 外科楼总排口(DW001) | 化学需氧量 | 2020-06-16 | 0 |  |  |  | 84 | 250 |  | mg/L | 否 |  |  | 是
重点源监督性监测 | 梅河口市中心医院 | 其他 | 综合医院 |  | 医疗机构水污染物排放标准(GB18466-2005) | （表2）综合医疗机构和其他医疗机构水污染物排放限值（日均值）,含氯消毒剂,消毒接触池的接触时间大于等于1小时，接触池出口,预处理标准 | 外科楼总排口(DW001) | pH值 | 2020-06-16 | 0 |  |  |  | 7.15 | 9 | 6 | 无量纲 | 否 |  |  | 是
重点源监督性监测 | 梅河口市中心医院 | 其他 | 综合医院 |  | 医疗机构水污染物排放标准(GB18466-2005) | （表2）综合医疗机构和其他医疗机构水污染物排放限值（日均值）,含氯消毒剂,消毒接触池的接触时间大于等于1小时，接触池出口,预处理标准 | 外科楼总排口(DW001) | 氨氮（NH3-N） | 2020-06-16 | 0 |  |  |  | 18.771 |  |  | mg/L | 否 |  |  | 否
重点源监督性监测 | 梅河口市中心医院 | 其他 | 综合医院 |  | 医疗机构水污染物排放标准(GB18466-2005) | （表2）综合医疗机构和其他医疗机构水污染物排放限值（日均值）,含氯消毒剂,消毒接触池的接触时间大于等于1小时，接触池出口,预处理标准 | 外科楼总排口(DW001) | 粪大肠菌群数 | 2020-06-16 | 0 |  |  |  | 20 | 5000 |  | MPN/L | 否 |  |  | 是
重点源监督性监测 | 梅河口市中心医院 | 其他 | 综合医院 |  | 医疗机构水污染物排放标准(GB18466-2005) | （表2）综合医疗机构和其他医疗机构水污染物排放限值（日均值）,含氯消毒剂,消毒接触池的接触时间大于等于1小时，接触池出口,预处理标准 | 综合楼排口(DW001) | 粪大肠菌群数 | 2020-06-16 | 0 |  |  |  | 20 | 5000 |  | MPN/L | 否 |  |  | 是
重点源监督性监测 | 梅河口市中心医院 | 其他 | 综合医院 |  | 医疗机构水污染物排放标准(GB18466-2005) | （表2）综合医疗机构和其他医疗机构水污染物排放限值（日均值）,含氯消毒剂,消毒接触池的接触时间大于等于1小时，接触池出口,预处理标准 | 综合楼排口(DW001) | 化学需氧量 | 2020-06-16 | 0 |  |  |  | 100 | 250 |  | mg/L | 否 |  |  | 是
重点源监督性监测 | 梅河口市中心医院 | 其他 | 综合医院 |  | 医疗机构水污染物排放标准(GB18466-2005) | （表2）综合医疗机构和其他医疗机构水污染物排放限值（日均值）,含氯消毒剂,消毒接触池的接触时间大于等于1小时，接触池出口,预处理标准 | 综合楼排口(DW001) | 氨氮（NH3-N） | 2020-06-16 | 0 |  |  |  | 11.771 |  |  | mg/L | 否 |  |  | 否
重点源监督性监测 | 梅河口市中心医院 | 其他 | 综合医院 |  | 医疗机构水污染物排放标准(GB18466-2005) | （表2）综合医疗机构和其他医疗机构水污染物排放限值（日均值）,含氯消毒剂,消毒接触池的接触时间大于等于1小时，接触池出口,预处理标准 | 综合楼排口(DW001) | pH值 | 2020-06-16 | 0 |  |  |  | 7.40 | 9 | 6 | 无量纲 | 否 |  |  | 是
重点源监督性监测 | 梅河口市中心医院 | 其他 | 综合医院 |  | 医疗机构水污染物排放标准(GB18466-2005) | （表1）传染病、结核病医疗机构水污染物排放限值在（日均值）,含氯消毒剂,消毒接触池的接触时间大于等于1.5小时，接触池出口 | 传染病房排口(DW001) | pH值 | 2020-06-16 | 0 |  |  |  | 6.98 | 9 | 6 | 无量纲 | 否 |  |  | 是
重点源监督性监测 | 梅河口市中心医院 | 其他 | 综合医院 |  | 医疗机构水污染物排放标准(GB18466-2005) | （表1）传染病、结核病医疗机构水污染物排放限值在（日均值）,含氯消毒剂,消毒接触池的接触时间大于等于1.5小时，接触池出口 | 传染病房排口(DW001) | 氨氮（NH3-N） | 2020-06-16 | 0 |  |  |  | 11.143 | 15 |  | mg/L | 否 |  |  | 是
重点源监督性监测 | 梅河口市中心医院 | 其他 | 综合医院 |  | 医疗机构水污染物排放标准(GB18466-2005) | （表1）传染病、结核病医疗机构水污染物排放限值在（日均值）,含氯消毒剂,消毒接触池的接触时间大于等于1.5小时，接触池出口 | 传染病房排口(DW001) | 粪大肠菌群数 | 2020-06-16 | 0 |  |  |  | 20 | 100 |  | MPN/L | 否 |  |  | 是
重点源监督性监测 | 梅河口市中心医院 | 其他 | 综合医院 |  | 医疗机构水污染物排放标准(GB18466-2005) | （表1）传染病、结核病医疗机构水污染物排放限值在（日均值）,含氯消毒剂,消毒接触池的接触时间大于等于1.5小时，接触池出口 | 传染病房排口(DW001) | 化学需氧量 | 2020-06-16 | 0 |  |  |  | 56 | 60 |  | mg/L | 否 |  |  | 是
四平市污染源2020.05 | 四平市叶赫海格污水处理有限公司 | 水环境 | 污水处理及其再生利用 |  | 城镇污水处理厂污染物排放标准(GB18918-2002) | A标准 | 总排口 | 动植物油 | 2020-05-25 | 0 |  |  |  | 0.15 | 1 |  | mg/L | 否 |  |  | 是
四平市污染源2020.05 | 四平市叶赫海格污水处理有限公司 | 水环境 | 污水处理及其再生利用 |  | 城镇污水处理厂污染物排放标准(GB18918-2002) | A标准 | 总排口 | 总磷（以P计） | 2020-05-25 | 0 |  |  |  | 0.49 | 1 |  | mg/L | 否 |  |  | 是
四平市污染源2020.05 | 四平市叶赫海格污水处理有限公司 | 水环境 | 污水处理及其再生利用 |  | 城镇污水处理厂污染物排放标准(GB18918-2002) | A标准 | 总排口 | PH | 2020-05-25 | 0 |  |  |  | 7.32 | 9 | 6 | 无量纲 | 否 |  |  | 是
四平市污染源2020.05 | 四平市叶赫海格污水处理有限公司 | 水环境 | 污水处理及其再生利用 |  | 城镇污水处理厂污染物排放标准(GB18918-2002) | A标准 | 总排口 | 石油类 | 2020-05-25 | 0 |  |  |  | <0.06 | 1 |  | mg/L | 否 |  |  | 是
四平市污染源2020.05 | 四平市叶赫海格污水处理有限公司 | 水环境 | 污水处理及其再生利用 |  | 城镇污水处理厂污染物排放标准(GB18918-2002) | A标准 | 总排口 | 生化需氧量 | 2020-05-25 | 0 |  |  |  | 5.7 | 10 |  | mg/L | 否 |  |  | 是
四平市污染源2020.05 | 四平市叶赫海格污水处理有限公司 | 水环境 | 污水处理及其再生利用 |  | 城镇污水处理厂污染物排放标准(GB18918-2002) | B标准 | 总排口 | 粪大肠菌群 | 2020-05-25 | 0 |  |  |  | 250 | 10000 |  | 个/L | 否 |  |  | 是
四平市污染源2020.05 | 四平市叶赫海格污水处理有限公司 | 水环境 | 污水处理及其再生利用 |  | 城镇污水处理厂污染物排放标准(GB18918-2002) | A标准 | 总排口 | 氨氮（NH3-N） | 2020-05-25 | 0 |  |  |  | 0.12 | 8 |  | mg/L | 否 |  |  | 是
四平市污染源2020.05 | 四平市叶赫海格污水处理有限公司 | 水环境 | 污水处理及其再生利用 |  | 城镇污水处理厂污染物排放标准(GB18918-2002) | A标准 | 总排口 | 化学需氧量 | 2020-05-25 | 0 |  |  |  | 28 | 50 |  | mg/L | 否 |  |  | 是
四平市污染源2020.05 | 四平市叶赫海格污水处理有限公司 | 水环境 | 污水处理及其再生利用 |  | 城镇污水处理厂污染物排放标准(GB18918-2002) | A标准 | 总排口 | 阴离子表面活性剂（LAS） | 2020-05-25 | 0 |  |  |  | <0.05 | 0.5 |  | mg/L | 否 |  |  | 是
四平市污染源2020.05 | 四平市叶赫海格污水处理有限公司 | 水环境 | 污水处理及其再生利用 |  | 城镇污水处理厂污染物排放标准(GB18918-2002) | A标准 | 总排口 | 悬浮物 | 2020-05-25 | 0 |  |  |  | 9 | 10 |  | mg/L | 否 |  |  | 是
四平市污染源2020.05 | 四平市叶赫海格污水处理有限公司 | 水环境 | 污水处理及其再生利用 |  | 城镇污水处理厂污染物排放标准(GB18918-2002) | A标准 | 总排口 | 总氮（以N计） | 2020-05-25 | 0 |  |  |  | 10.5 | 15 |  | mg/L | 否 |  |  | 是
监督性监测任务1 | 吉林敖东工业园公用资产管理有限公司 | 水环境 | 污水处理及其再生利用 | 牡丹江 | 生物工程类制药工业水污染物排放标准(GB 21907-2008) | 企业废水总排放口 | 总排口 | 氨氮（NH3-N） | 2020-05-19 | 550 | 19.4 |  |  | 1.51 | 10 |  | mg/L | 否 |  |  | 是
监督性监测任务1 | 吉林敖东工业园公用资产管理有限公司 | 水环境 | 污水处理及其再生利用 | 牡丹江 | 生物工程类制药工业水污染物排放标准(GB 21907-2008) | 企业废水总排放口 | 总排口 | 化学需氧量 | 2020-05-19 | 550 | 19.4 |  |  | 54 | 80 |  | mg/L | 否 |  |  | 是
监督性监测任务1 | 吉林敖东工业园公用资产管理有限公司 | 水环境 | 污水处理及其再生利用 | 牡丹江 | 生物工程类制药工业水污染物排放标准(GB 21907-2008) | 企业废水总排放口 | 总排口 | 动植物油 | 2020-05-19 | 550 | 19.4 |  |  | 0.1 | 5 |  | mg/L | 否 |  |  | 是
监督性监测任务1 | 吉林敖东工业园公用资产管理有限公司 | 水环境 | 污水处理及其再生利用 | 牡丹江 | 生物工程类制药工业水污染物排放标准(GB 21907-2008) | 企业废水总排放口 | 总排口 | 悬浮物 | 2020-05-19 | 550 | 19.4 |  |  | 37 | 50 |  | mg/L | 否 |  |  | 是
监督性监测任务1 | 吉林敖东工业园公用资产管理有限公司 | 水环境 | 污水处理及其再生利用 | 牡丹江 | 生物工程类制药工业水污染物排放标准(GB 21907-2008) | 企业废水总排放口 | 总排口 | pH值 | 2020-05-19 | 550 | 19.4 |  |  | 7.21 | 9 | 6 | 无量纲 | 否 |  |  | 是
监督性监测任务1 | 吉林敖东工业园公用资产管理有限公司 | 水环境 | 污水处理及其再生利用 | 牡丹江 | 生物工程类制药工业水污染物排放标准(GB 21907-2008) | 企业废水总排放口 | 总排口 | 挥发酚 | 2020-05-19 | 550 | 19.4 |  |  | 0.01 | 0.5 |  | mg/L | 否 |  |  | 是
监督性监测任务1 | 吉林敖东工业园公用资产管理有限公司 | 水环境 | 污水处理及其再生利用 | 牡丹江 | 生物工程类制药工业水污染物排放标准(GB 21907-2008) | 企业废水总排放口 | 总排口 | 总磷（以P计） | 2020-05-19 | 550 | 19.4 |  |  | 0.42 | 0.5 |  | mg/L | 否 |  |  | 是
监督性监测任务1 | 吉林海资生物工程技术有限公司 | 水环境 | 污水处理及其再生利用 | 牡丹江 | 污水综合排放标准(GB8978-1996) | 三级标准 | 总排口 | 五日生化需氧量 | 2020-05-19 | 200 | 23 |  |  | 23.8 | 300 |  | mg/L | 否 |  |  | 是
监督性监测任务1 | 吉林海资生物工程技术有限公司 | 水环境 | 污水处理及其再生利用 | 牡丹江 | 污水综合排放标准(GB8978-1996) | 三级标准 | 总排口 | 动植物油 | 2020-05-19 | 200 | 23 |  |  | 1.26 | 100 |  | mg/L | 否 |  |  | 是
监督性监测任务1 | 吉林海资生物工程技术有限公司 | 水环境 | 污水处理及其再生利用 | 牡丹江 | 污水综合排放标准(GB8978-1996) | 三级标准 | 总排口 | 悬浮物 | 2020-05-19 | 200 | 23 |  |  | 25 | 400 |  | mg/L | 否 |  |  | 是
监督性监测任务1 | 吉林海资生物工程技术有限公司 | 水环境 | 污水处理及其再生利用 | 牡丹江 | 污水综合排放标准(GB8978-1996) | 三级标准 | 总排口 | 化学需氧量 | 2020-05-19 | 200 | 23 |  |  | 76 | 500 |  | mg/L | 否 |  |  | 是
监督性监测任务1 | 吉林海资生物工程技术有限公司 | 水环境 | 污水处理及其再生利用 | 牡丹江 | 污水综合排放标准(GB8978-1996) | 三级标准 | 总排口 | pH值 | 2020-05-19 | 200 | 23 |  |  | 7.62 | 9 | 6 | 无量纲 | 否 |  |  | 是
2020年榆树市重点排污企业废水监测 | 榆树市富田污水处理管理有限公司 | 水环境 | 污水处理及其再生利用 |  | 城镇污水处理厂污染物排放标准[国标](GB 18918-2002) | 通用 | 富田污水厂污水总排口 | 总铬 | 2020-03-18 | 0 |  |  | 0.041 | 0.016 | 0.1 |  | mg/L | 否 |  |  | 是
2020年榆树市重点排污企业废水监测 | 榆树市富田污水处理管理有限公司 | 水环境 | 污水处理及其再生利用 |  | 城镇污水处理厂污染物排放标准[国标](GB 18918-2002) | 通用 | 富田污水厂污水总排口 | 总砷 | 2020-03-18 | 0 |  |  | 0.0133 | 0.0038 | 0.1 |  | mg/L | 否 |  |  | 是
2020年榆树市重点排污企业废水监测 | 榆树市富田污水处理管理有限公司 | 水环境 | 污水处理及其再生利用 |  | 城镇污水处理厂污染物排放标准[国标](GB 18918-2002) | 通用 | 富田污水厂污水总排口 | pH值 | 2020-03-18 | 0 |  |  | 7.23 | 7.16 | 9 | 6 | 无量纲 | 否 |  |  | 是
2020年榆树市重点排污企业废水监测 | 榆树市富田污水处理管理有限公司 | 水环境 | 污水处理及其再生利用 |  | 城镇污水处理厂污染物排放标准[国标](GB 18918-2002) | 通用 | 富田污水厂污水总排口 | 总镉 | 2020-03-18 | 0 |  |  | <0.001 | <0.001 | 0.01 |  | mg/L | 否 |  |  | 是
2020年榆树市重点排污企业废水监测 | 榆树市富田污水处理管理有限公司 | 水环境 | 污水处理及其再生利用 |  | 城镇污水处理厂污染物排放标准[国标](GB 18918-2002) | 通用 | 富田污水厂污水总排口 | 总氮（以N计） | 2020-03-18 | 0 |  |  | 85.2 | 3.78 | 15 |  | mg/L | 否 |  |  | 是
2020年榆树市重点排污企业废水监测 | 榆树市富田污水处理管理有限公司 | 水环境 | 污水处理及其再生利用 |  | 城镇污水处理厂污染物排放标准[国标](GB 18918-2002) | 通用 | 富田污水厂污水总排口 | 化学需氧量 | 2020-03-18 | 0 |  |  | 1128 | 24 | 50 |  | mg/L | 否 |  |  | 是
2020年榆树市重点排污企业废水监测 | 榆树市富田污水处理管理有限公司 | 水环境 | 污水处理及其再生利用 |  | 城镇污水处理厂污染物排放标准[国标](GB 18918-2002) | 通用 | 富田污水厂污水总排口 | 粪大肠菌群数 | 2020-03-18 | 0 |  |  | 240000 | 790 | 1000 |  | 个/L | 否 |  |  | 是
2020年榆树市重点排污企业废水监测 | 榆树市富田污水处理管理有限公司 | 水环境 | 污水处理及其再生利用 |  | 城镇污水处理厂污染物排放标准[国标](GB 18918-2002) | 通用 | 富田污水厂污水总排口 | 色度 | 2020-03-18 | 0 |  |  | 100 | 5 | 30 |  | 倍 | 否 |  |  | 是
2020年榆树市重点排污企业废水监测 | 榆树市富田污水处理管理有限公司 | 水环境 | 污水处理及其再生利用 |  | 城镇污水处理厂污染物排放标准[国标](GB 18918-2002) | 通用 | 富田污水厂污水总排口 | 五日生化需氧量 | 2020-03-18 | 0 |  |  | 490 | 7.2 | 10 |  | mg/L | 否 |  |  | 是
2020年榆树市重点排污企业废水监测 | 榆树市富田污水处理管理有限公司 | 水环境 | 污水处理及其再生利用 |  | 城镇污水处理厂污染物排放标准[国标](GB 18918-2002) | 通用 | 富田污水厂污水总排口 | 总铅 | 2020-03-18 | 0 |  |  | <0.01 | <0.01 | 0.1 |  | mg/L | 否 |  |  | 是
2020年榆树市重点排污企业废水监测 | 榆树市富田污水处理管理有限公司 | 水环境 | 污水处理及其再生利用 |  | 城镇污水处理厂污染物排放标准[国标](GB 18918-2002) | 通用 | 富田污水厂污水总排口 | 六价铬 | 2020-03-18 | 0 |  |  | <0.004 | <0.004 | 0.05 |  | mg/L | 否 |  |  | 是
2020年榆树市重点排污企业废水监测 | 榆树市富田污水处理管理有限公司 | 水环境 | 污水处理及其再生利用 |  | 城镇污水处理厂污染物排放标准[国标](GB 18918-2002) | 通用 | 富田污水厂污水总排口 | 氨氮（NH3-N） | 2020-03-18 | 0 |  |  | 80.65 | 2.010 | 5;8 |  | mg/L | 否 |  |  | 是
2020年榆树市重点排污企业废水监测 | 榆树市富田污水处理管理有限公司 | 水环境 | 污水处理及其再生利用 |  |  |  | 富田污水厂污水总排口 | 阴离子表面活性剂（LAS） | 2020-03-18 | 0 |  |  | 0.404 | 0.116 | 0.5 |  | mg/L | 否 |  |  | 是
2020年榆树市重点排污企业废水监测 | 榆树市富田污水处理管理有限公司 | 水环境 | 污水处理及其再生利用 |  | 城镇污水处理厂污染物排放标准[国标](GB 18918-2002) | 通用 | 富田污水厂污水总排口 | 总汞 | 2020-03-18 | 0 |  |  | <0.00004 | <0.00004 | 0.001 |  | mg/L | 否 |  |  | 是
2020年榆树市重点排污企业废水监测 | 榆树市富田污水处理管理有限公司 | 水环境 | 污水处理及其再生利用 |  | 城镇污水处理厂污染物排放标准[国标](GB 18918-2002) | 通用 | 富田污水厂污水总排口 | 烷基汞 | 2020-03-18 | 0 |  |  | 0 | 0 | 0 |  | mg/L | 否 |  |  | 是
2020年榆树市重点排污企业废水监测 | 榆树市富田污水处理管理有限公司 | 水环境 | 污水处理及其再生利用 |  | 城镇污水处理厂污染物排放标准[国标](GB 18918-2002) | 2006年1月1日后建设 | 富田污水厂污水总排口 | 总磷（以P计） | 2020-03-18 | 0 |  |  | 12.6 | 0.230 | 0.5 |  | mg/L | 否 |  |  | 是
2020年榆树市重点排污企业废水监测 | 榆树市富田污水处理管理有限公司 | 水环境 | 污水处理及其再生利用 |  | 城镇污水处理厂污染物排放标准[国标](GB 18918-2002) | 通用 | 富田污水厂污水总排口 | 动植物油 | 2020-03-18 | 0 |  |  | 4.37 | <0.06 | 1 |  | mg/L | 否 |  |  | 是
2020年榆树市重点排污企业废水监测 | 榆树市富田污水处理管理有限公司 | 水环境 | 污水处理及其再生利用 |  | 城镇污水处理厂污染物排放标准[国标](GB 18918-2002) | 通用 | 富田污水厂污水总排口 | 石油类 | 2020-03-18 | 0 |  |  | 0.18 | <0.06 | 1 |  | mg/L | 否 |  |  | 是
2020年榆树市重点排污企业废水监测 | 榆树市富田污水处理管理有限公司 | 水环境 | 污水处理及其再生利用 |  | 城镇污水处理厂污染物排放标准[国标](GB 18918-2002) | 通用 | 富田污水厂污水总排口 | 悬浮物 | 2020-03-18 | 0 |  |  | 119 | 7 | 10 |  | mg/L | 否 |  |  | 是
2020年榆树市重点排污企业废水监测 | 榆树市江北污水处理有限公司 | 水环境 | 污水处理及其再生利用 |  | 城镇污水处理厂污染物排放标准[国标](GB 18918-2002) | 通用 | 江北污水厂污水总排口 | 石油类 | 2020-03-19 | 0 |  |  | 0.82 | 0.18 | 1 |  | mg/L | 否 |  |  | 是
2020年榆树市重点排污企业废水监测 | 榆树市江北污水处理有限公司 | 水环境 | 污水处理及其再生利用 |  | 城镇污水处理厂污染物排放标准[国标](GB 18918-2002) | 通用 | 江北污水厂污水总排口 | 烷基汞 | 2020-03-19 | 0 |  |  | 0 | 0 | 0 |  | mg/L | 否 |  |  | 是
2020年榆树市重点排污企业废水监测 | 榆树市江北污水处理有限公司 | 水环境 | 污水处理及其再生利用 |  | 城镇污水处理厂污染物排放标准[国标](GB 18918-2002) | 通用 | 江北污水厂污水总排口 | 六价铬 | 2020-03-19 | 0 |  |  | <0.004 | <0.004 | 0.05 |  | mg/L | 否 |  |  | 是
2020年榆树市重点排污企业废水监测 | 榆树市江北污水处理有限公司 | 水环境 | 污水处理及其再生利用 |  | 城镇污水处理厂污染物排放标准[国标](GB 18918-2002) | 2006年1月1日后建设 | 江北污水厂污水总排口 | 总磷（以P计） | 2020-03-19 | 0 |  |  | 2.77 | 0.437 | 0.5 |  | mg/L | 否 |  |  | 是
2020年榆树市重点排污企业废水监测 | 榆树市江北污水处理有限公司 | 水环境 | 污水处理及其再生利用 |  | 城镇污水处理厂污染物排放标准[国标](GB 18918-2002) | 通用 | 江北污水厂污水总排口 | 总砷 | 2020-03-19 | 0 |  |  | 0.0049 | 0.0035 | 0.1 |  | mg/L | 否 |  |  | 是
2020年榆树市重点排污企业废水监测 | 榆树市江北污水处理有限公司 | 水环境 | 污水处理及其再生利用 |  | 城镇污水处理厂污染物排放标准[国标](GB 18918-2002) | 通用 | 江北污水厂污水总排口 | pH值 | 2020-03-19 | 0 |  |  | 7.33 | 7.57 | 9 | 6 | 无量纲 | 否 |  |  | 是
2020年榆树市重点排污企业废水监测 | 榆树市江北污水处理有限公司 | 水环境 | 污水处理及其再生利用 |  | 城镇污水处理厂污染物排放标准[国标](GB 18918-2002) | 通用 | 江北污水厂污水总排口 | 总镉 | 2020-03-19 | 0 |  |  | <0.001 | <0.001 | 0.01 |  | mg/L | 否 |  |  | 是
2020年榆树市重点排污企业废水监测 | 榆树市江北污水处理有限公司 | 水环境 | 污水处理及其再生利用 |  | 城镇污水处理厂污染物排放标准[国标](GB 18918-2002) | 通用 | 江北污水厂污水总排口 | 悬浮物 | 2020-03-19 | 0 |  |  | 35 | 6 | 10 |  | mg/L | 否 |  |  | 是
2020年榆树市重点排污企业废水监测 | 榆树市江北污水处理有限公司 | 水环境 | 污水处理及其再生利用 |  | 城镇污水处理厂污染物排放标准[国标](GB 18918-2002) | 通用 | 江北污水厂污水总排口 | 五日生化需氧量 | 2020-03-19 | 0 |  |  | 83.2 | 9.6 | 10 |  | mg/L | 否 |  |  | 是
2020年榆树市重点排污企业废水监测 | 榆树市江北污水处理有限公司 | 水环境 | 污水处理及其再生利用 |  | 城镇污水处理厂污染物排放标准[国标](GB 18918-2002) | 通用 | 江北污水厂污水总排口 | 总氮（以N计） | 2020-03-19 | 0 |  |  | 35.6 | 2.22 | 15 |  | mg/L | 否 |  |  | 是
2020年榆树市重点排污企业废水监测 | 榆树市江北污水处理有限公司 | 水环境 | 污水处理及其再生利用 |  | 城镇污水处理厂污染物排放标准[国标](GB 18918-2002) | 通用 | 江北污水厂污水总排口 | 粪大肠菌群数 | 2020-03-19 | 0 |  |  | 2200 | 40 | 1000 |  | 个/L | 否 |  |  | 是
2020年榆树市重点排污企业废水监测 | 榆树市江北污水处理有限公司 | 水环境 | 污水处理及其再生利用 |  | 城镇污水处理厂污染物排放标准[国标](GB 18918-2002) | 通用 | 江北污水厂污水总排口 | 总铅 | 2020-03-19 | 0 |  |  | <0.01 | <0.01 | 0.1 |  | mg/L | 否 |  |  | 是
2020年榆树市重点排污企业废水监测 | 榆树市江北污水处理有限公司 | 水环境 | 污水处理及其再生利用 |  | 城镇污水处理厂污染物排放标准[国标](GB 18918-2002) | 通用 | 江北污水厂污水总排口 | 总汞 | 2020-03-19 | 0 |  |  | <0.00004 | <0.00004 | 0.001 |  | mg/L | 否 |  |  | 是
2020年榆树市重点排污企业废水监测 | 榆树市江北污水处理有限公司 | 水环境 | 污水处理及其再生利用 |  | 城镇污水处理厂污染物排放标准[国标](GB 18918-2002) | 通用 | 江北污水厂污水总排口 | 化学需氧量 | 2020-03-19 | 0 |  |  | 185 | 32 | 50 |  | mg/L | 否 |  |  | 是
2020年榆树市重点排污企业废水监测 | 榆树市江北污水处理有限公司 | 水环境 | 污水处理及其再生利用 |  | 城镇污水处理厂污染物排放标准[国标](GB 18918-2002) | 通用 | 江北污水厂污水总排口 | 氨氮（NH3-N） | 2020-03-19 | 0 |  |  | 11.06 | 0.947 | 5;8 |  | mg/L | 否 |  |  | 是
2020年榆树市重点排污企业废水监测 | 榆树市江北污水处理有限公司 | 水环境 | 污水处理及其再生利用 |  | 城镇污水处理厂污染物排放标准[国标](GB 18918-2002) | 通用 | 江北污水厂污水总排口 | 总铬 | 2020-03-19 | 0 |  |  | 0.027 | 0.016 | 0.1 |  | mg/L | 否 |  |  | 是
2020年榆树市重点排污企业废水监测 | 榆树市江北污水处理有限公司 | 水环境 | 污水处理及其再生利用 |  |  |  | 江北污水厂污水总排口 | 阴离子表面活性剂（LAS） | 2020-03-19 | 0 |  |  | 0.149 | 0.124 | 0.5 |  | mg/L | 否 |  |  | 是
2020年榆树市重点排污企业废水监测 | 榆树市江北污水处理有限公司 | 水环境 | 污水处理及其再生利用 |  | 城镇污水处理厂污染物排放标准[国标](GB 18918-2002) | 通用 | 江北污水厂污水总排口 | 动植物油 | 2020-03-19 | 0 |  |  | 16.8 | 0.76 | 1 |  | mg/L | 否 |  |  | 是
2020年榆树市重点排污企业废水监测 | 榆树市江北污水处理有限公司 | 水环境 | 污水处理及其再生利用 |  | 城镇污水处理厂污染物排放标准[国标](GB 18918-2002) | 通用 | 江北污水厂污水总排口 | 色度 | 2020-03-18 | 0 |  |  | 200 | 15 | 30 |  | 倍 | 否 |  |  | 是
四平市污染源2020.04 | 中核四平环保科技有限公司 | 水环境 | 污水处理及其再生利用 |  | 城镇污水处理厂污染物排放标准[国标](GB 18918-2002) | 通用 | 总排口 | 总氮（以N计） | 2020-04-23 | 0 |  |  |  | 10.3 | 15 |  | mg/L | 否 |  |  | 是
四平市污染源2020.04 | 中核四平环保科技有限公司 | 水环境 | 污水处理及其再生利用 |  | 城镇污水处理厂污染物排放标准[国标](GB 18918-2002) | 通用 | 总排口 | 悬浮物 | 2020-04-23 | 0 |  |  |  | 9 | 10 |  | mg/L | 否 |  |  | 是
四平市污染源2020.04 | 中核四平环保科技有限公司 | 水环境 | 污水处理及其再生利用 |  | 城镇污水处理厂污染物排放标准[国标](GB 18918-2002) | 通用 | 总排口 | 五日生化需氧量 | 2020-04-23 | 0 |  |  |  | 5.4 | 10 |  | mg/L | 否 |  |  | 是
四平市污染源2020.04 | 中核四平环保科技有限公司 | 水环境 | 污水处理及其再生利用 |  | 城镇污水处理厂污染物排放标准[国标](GB 18918-2002) | 通用 | 总排口 | 化学需氧量 | 2020-04-23 | 0 |  |  |  | 32 | 50 |  | mg/L | 否 |  |  | 是
四平市污染源2020.04 | 中核四平环保科技有限公司 | 水环境 | 污水处理及其再生利用 |  | 城镇污水处理厂污染物排放标准[国标](GB 18918-2002) | 通用 | 总排口 | 石油类 | 2020-04-23 | 0 |  |  |  | <0.06 | 1 |  | mg/L | 否 |  |  | 是
四平市污染源2020.04 | 中核四平环保科技有限公司 | 水环境 | 污水处理及其再生利用 |  | 城镇污水处理厂污染物排放标准[国标](GB 18918-2002) | 通用 | 总排口 | pH值 | 2020-04-23 | 0 |  |  |  | 7.35 | 9 | 6 | 无量纲 | 否 |  |  | 是
四平市污染源2020.04 | 中核四平环保科技有限公司 | 水环境 | 污水处理及其再生利用 |  | 城镇污水处理厂污染物排放标准[国标](GB 18918-2002) | 通用 | 总排口 | 氨氮（NH3-N） | 2020-04-23 | 0 |  |  |  | 1.50 | 5;8 |  | mg/L | 否 |  |  | 是
四平市污染源2020.04 | 中核四平环保科技有限公司 | 水环境 | 污水处理及其再生利用 |  | 城镇污水处理厂污染物排放标准(GB18918-2002) | B标准 | 总排口 | 粪大肠菌群 | 2020-04-23 | 0 |  |  |  | 330 | 10000 |  | 个/L | 否 |  |  | 是
四平市污染源2020.04 | 中核四平环保科技有限公司 | 水环境 | 污水处理及其再生利用 |  | 城镇污水处理厂污染物排放标准[国标](GB 18918-2002) | 通用 | 总排口 | 动植物油 | 2020-04-23 | 0 |  |  |  | <0.06 | 1 |  | mg/L | 否 |  |  | 是
四平市污染源2020.04 | 中核四平环保科技有限公司 | 水环境 | 污水处理及其再生利用 |  | 城镇污水处理厂污染物排放标准[国标](GB 18918-2002) | 2005年12月31日前建设 | 总排口 | 总磷（以P计） | 2020-04-23 | 0 |  |  |  | 0.16 | 1 |  | mg/L | 否 |  |  | 是
四平市污染源2020.04 | 中核四平环保科技有限公司 | 水环境 | 污水处理及其再生利用 |  | 城镇污水处理厂污染物排放标准[国标](GB 18918-2002) | 通用 | 总排口 | 阴离子表面活性剂 | 2020-04-23 | 0 |  |  |  | <0.05 | 0.5 |  | mg/L | 否 |  |  | 是
四平市污染源2020.04 | 四平市叶赫海格污水处理有限公司 | 水环境 | 污水处理及其再生利用 |  | 城镇污水处理厂污染物排放标准(GB18918-2002) | A标准 | 总排口 | 动植物油 | 2020-04-23 | 0 |  |  |  | <0.06 | 1 |  | mg/L | 否 |  |  | 是
四平市污染源2020.04 | 四平市叶赫海格污水处理有限公司 | 水环境 | 污水处理及其再生利用 |  | 城镇污水处理厂污染物排放标准(GB18918-2002) | A标准 | 总排口 | 总磷（以P计） | 2020-04-23 | 0 |  |  |  | 0.48 | 1 |  | mg/L | 否 |  |  | 是
四平市污染源2020.04 | 四平市叶赫海格污水处理有限公司 | 水环境 | 污水处理及其再生利用 |  | 城镇污水处理厂污染物排放标准(GB18918-2002) | A标准 | 总排口 | PH | 2020-04-23 | 0 |  |  |  | 7.4 | 9 | 6 | 无量纲 | 否 |  |  | 是
四平市污染源2020.04 | 四平市叶赫海格污水处理有限公司 | 水环境 | 污水处理及其再生利用 |  | 城镇污水处理厂污染物排放标准(GB18918-2002) | A标准 | 总排口 | 石油类 | 2020-04-23 | 0 |  |  |  | <0.06 | 1 |  | mg/L | 否 |  |  | 是
四平市污染源2020.04 | 四平市叶赫海格污水处理有限公司 | 水环境 | 污水处理及其再生利用 |  | 城镇污水处理厂污染物排放标准(GB18918-2002) | A标准 | 总排口 | 生化需氧量 | 2020-04-23 | 0 |  |  |  | 6.1 | 10 |  | mg/L | 否 |  |  | 是
四平市污染源2020.04 | 四平市叶赫海格污水处理有限公司 | 水环境 | 污水处理及其再生利用 |  | 城镇污水处理厂污染物排放标准(GB18918-2002) | B标准 | 总排口 | 粪大肠菌群 | 2020-04-23 | 0 |  |  |  | 460 | 10000 |  | 个/L | 否 |  |  | 是
四平市污染源2020.04 | 四平市叶赫海格污水处理有限公司 | 水环境 | 污水处理及其再生利用 |  | 城镇污水处理厂污染物排放标准(GB18918-2002) | A标准 | 总排口 | 氨氮（NH3-N） | 2020-04-23 | 0 |  |  |  | 0.54 | 8 |  | mg/L | 否 |  |  | 是
四平市污染源2020.04 | 四平市叶赫海格污水处理有限公司 | 水环境 | 污水处理及其再生利用 |  | 城镇污水处理厂污染物排放标准(GB18918-2002) | A标准 | 总排口 | 化学需氧量 | 2020-04-23 | 0 |  |  |  | 36 | 50 |  | mg/L | 否 |  |  | 是
四平市污染源2020.04 | 四平市叶赫海格污水处理有限公司 | 水环境 | 污水处理及其再生利用 |  | 城镇污水处理厂污染物排放标准(GB18918-2002) | A标准 | 总排口 | 阴离子表面活性剂（LAS） | 2020-04-23 | 0 |  |  |  | <0.05 | 0.5 |  | mg/L | 否 |  |  | 是
四平市污染源2020.04 | 四平市叶赫海格污水处理有限公司 | 水环境 | 污水处理及其再生利用 |  | 城镇污水处理厂污染物排放标准(GB18918-2002) | A标准 | 总排口 | 悬浮物 | 2020-04-23 | 0 |  |  |  | 9 | 10 |  | mg/L | 否 |  |  | 是
四平市污染源2020.04 | 四平市叶赫海格污水处理有限公司 | 水环境 | 污水处理及其再生利用 |  | 城镇污水处理厂污染物排放标准(GB18918-2002) | A标准 | 总排口 | 总氮（以N计） | 2020-04-23 | 0 |  |  |  | 12.5 | 15 |  | mg/L | 否 |  |  | 是
四平市监督性监测2020.3 | 四平金士百纯生啤酒有限公司 |  | 啤酒制造 |  | 啤酒工业污染物排放标准(GB19821-2005) | 排放标准 | 总排口 | pH值 | 2020-03-10 | 0 |  |  |  | 8.13 | 9 | 6 | 无量纲 | 否 |  |  | 是
四平市监督性监测2020.3 | 四平金士百纯生啤酒有限公司 |  | 啤酒制造 |  | 啤酒工业污染物排放标准(GB19821-2005) | 排放标准 | 总排口 | 总磷（以P计） | 2020-03-10 | 0 |  |  |  | 0.04 | 3 |  | mg/L | 否 |  |  | 是
四平市监督性监测2020.3 | 四平金士百纯生啤酒有限公司 |  | 啤酒制造 |  | 啤酒工业污染物排放标准(GB19821-2005) | 排放标准 | 总排口 | 氨氮（NH3-N） | 2020-03-10 | 0 |  |  |  | 0.16 | 15 |  | mg/L | 否 |  |  | 是
四平市监督性监测2020.3 | 四平金士百纯生啤酒有限公司 |  | 啤酒制造 |  | 啤酒工业污染物排放标准(GB19821-2005) | 排放标准 | 总排口 | 化学需氧量 | 2020-03-10 | 0 |  |  |  | 29 | 80 |  | mg/L | 否 |  |  | 是
四平市监督性监测2020.3 | 四平金士百纯生啤酒有限公司 |  | 啤酒制造 |  | 啤酒工业污染物排放标准(GB19821-2005) | 排放标准 | 总排口 | 悬浮物 | 2020-03-10 | 0 |  |  |  | 20 | 70 |  | mg/L | 否 |  |  | 是
四平市监督性监测2020.3 | 四平市叶赫海格污水处理有限公司 | 水环境 | 污水处理及其再生利用 |  | 城镇污水处理厂污染物排放标准(GB18918-2002) | A标准 | 总排口 | PH | 2020-03-25 | 0 |  |  |  | 7.55 | 9 | 6 | 无量纲 | 否 |  |  | 是
四平市监督性监测2020.3 | 四平市叶赫海格污水处理有限公司 | 水环境 | 污水处理及其再生利用 |  | 城镇污水处理厂污染物排放标准(GB18918-2002) | A标准 | 总排口 | 总磷（以P计） | 2020-03-25 | 0 |  |  |  | 0.32 | 1 |  | mg/L | 否 |  |  | 是
四平市监督性监测2020.3 | 四平市叶赫海格污水处理有限公司 | 水环境 | 污水处理及其再生利用 |  | 城镇污水处理厂污染物排放标准(GB18918-2002) | 表2部分一类污染物最高允许排放浓度（日均值h） | 总排口 | 六价铬 | 2020-03-25 | 0 |  |  |  | <0.004 | 0.05 |  | mg/L | 否 |  |  | 是
四平市监督性监测2020.3 | 四平市叶赫海格污水处理有限公司 | 水环境 | 污水处理及其再生利用 |  | 城镇污水处理厂污染物排放标准(GB18918-2002) | A标准 | 总排口 | 总氮（以N计） | 2020-03-25 | 0 |  |  |  | 11.2 | 15 |  | mg/L | 否 |  |  | 是
四平市监督性监测2020.3 | 四平市叶赫海格污水处理有限公司 | 水环境 | 污水处理及其再生利用 |  | 城镇污水处理厂污染物排放标准(GB18918-2002) | 表2部分一类污染物最高允许排放浓度（日均值h） | 总排口 | 总镉 | 2020-03-25 | 0 |  |  |  | <0.0001 | 0.01 |  | mg/L | 否 |  |  | 是
四平市监督性监测2020.3 | 四平市叶赫海格污水处理有限公司 | 水环境 | 污水处理及其再生利用 |  | 城镇污水处理厂污染物排放标准(GB18918-2002) | A标准 | 总排口 | 动植物油 | 2020-03-25 | 0 |  |  |  | <0.06 | 1 |  | mg/L | 否 |  |  | 是
四平市监督性监测2020.3 | 四平市叶赫海格污水处理有限公司 | 水环境 | 污水处理及其再生利用 |  | 城镇污水处理厂污染物排放标准(GB18918-2002) | A标准 | 总排口 | 氨氮（NH3-N） | 2020-03-25 | 0 |  |  |  | 0.46 | 8 |  | mg/L | 否 |  |  | 是
四平市监督性监测2020.3 | 四平市叶赫海格污水处理有限公司 | 水环境 | 污水处理及其再生利用 |  | 城镇污水处理厂污染物排放标准[国标](GB 18918-2002) | （表2）部分一类污染物最高允许排放浓度（日均值） | 总排口 | 烷基汞 | 2020-03-25 | 0 |  |  |  | <0.000001 | 0.1 |  | mg/L | 否 |  |  | 是
四平市监督性监测2020.3 | 四平市叶赫海格污水处理有限公司 | 水环境 | 污水处理及其再生利用 |  | 城镇污水处理厂污染物排放标准(GB18918-2002) | 表2部分一类污染物最高允许排放浓度（日均值h） | 总排口 | 总铬 | 2020-03-25 | 0 |  |  |  | <0.004 | 0.1 |  | mg/L | 否 |  |  | 是
四平市监督性监测2020.3 | 四平市叶赫海格污水处理有限公司 | 水环境 | 污水处理及其再生利用 |  | 城镇污水处理厂污染物排放标准(GB18918-2002) | A标准 | 总排口 | 色度 | 2020-03-25 | 0 |  |  |  | 4 | 30 |  | 倍 | 否 |  |  | 是
四平市监督性监测2020.3 | 四平市叶赫海格污水处理有限公司 | 水环境 | 污水处理及其再生利用 |  | 城镇污水处理厂污染物排放标准(GB18918-2002) | A标准 | 总排口 | 化学需氧量 | 2020-03-25 | 0 |  |  |  | 27 | 50 |  | mg/L | 否 |  |  | 是
四平市监督性监测2020.3 | 四平市叶赫海格污水处理有限公司 | 水环境 | 污水处理及其再生利用 |  | 城镇污水处理厂污染物排放标准(GB18918-2002) | A标准 | 总排口 | 石油类 | 2020-03-25 | 0 |  |  |  | <0.06 | 1 |  | mg/L | 否 |  |  | 是
四平市监督性监测2020.3 | 四平市叶赫海格污水处理有限公司 | 水环境 | 污水处理及其再生利用 |  | 城镇污水处理厂污染物排放标准(GB18918-2002) | 表2部分一类污染物最高允许排放浓度（日均值h） | 总排口 | 总砷 | 2020-03-25 | 0 |  |  |  | 0.0017 | 0.1 |  | mg/L | 否 |  |  | 是
四平市监督性监测2020.3 | 四平市叶赫海格污水处理有限公司 | 水环境 | 污水处理及其再生利用 |  | 城镇污水处理厂污染物排放标准(GB18918-2002) | A标准 | 总排口 | 生化需氧量 | 2020-03-25 | 0 |  |  |  | 4.5 | 10 |  | mg/L | 否 |  |  | 是
四平市监督性监测2020.3 | 四平市叶赫海格污水处理有限公司 | 水环境 | 污水处理及其再生利用 |  | 城镇污水处理厂污染物排放标准(GB18918-2002) | A标准 | 总排口 | 悬浮物 | 2020-03-25 | 0 |  |  |  | 8 | 10 |  | mg/L | 否 |  |  | 是
四平市监督性监测2020.3 | 四平市叶赫海格污水处理有限公司 | 水环境 | 污水处理及其再生利用 |  | 城镇污水处理厂污染物排放标准(GB18918-2002) | 表2部分一类污染物最高允许排放浓度（日均值h） | 总排口 | 总汞 | 2020-03-25 | 0 |  |  |  | <0.00004 | 0.001 |  | mg/L | 否 |  |  | 是
四平市监督性监测2020.3 | 四平市叶赫海格污水处理有限公司 | 水环境 | 污水处理及其再生利用 |  | 城镇污水处理厂污染物排放标准(GB18918-2002) | A标准 | 总排口 | 阴离子表面活性剂（LAS） | 2020-03-25 | 0 |  |  |  | <0.05 | 0.5 |  | mg/L | 否 |  |  | 是
四平市监督性监测2020.3 | 四平市叶赫海格污水处理有限公司 | 水环境 | 污水处理及其再生利用 |  | 城镇污水处理厂污染物排放标准(GB18918-2002) | 表2部分一类污染物最高允许排放浓度（日均值h） | 总排口 | 总铅 | 2020-03-25 | 0 |  |  |  | <0.002 | 0.1 |  | mg/L | 否 |  |  | 是
四平市监督性监测2020.3 | 四平市叶赫海格污水处理有限公司 | 水环境 | 污水处理及其再生利用 |  | 城镇污水处理厂污染物排放标准(GB18918-2002) | B标准 | 总排口 | 粪大肠菌群 | 2020-03-25 | 0 |  |  |  | 1400 | 10000 |  | 个/L | 否 |  |  | 是
四平市监督性监测2020.3 | 四平市精细化学品有限公司 | 水环境 | 化学药品原料药制造 |  | 污水综合排放标准(GB8978-1996) | 三级标准 | 总排口 | 悬浮物 | 2020-03-25 | 0 |  |  |  | 30 | 400 |  | mg/L | 否 |  |  | 是
四平市监督性监测2020.3 | 四平市精细化学品有限公司 | 水环境 | 化学药品原料药制造 |  | 污水综合排放标准(GB8978-1996) | 三级标准 | 总排口 | 总氰化物 | 2020-03-25 | 0 |  |  |  | 0.373 | 1.0 |  | mg/L | 否 |  |  | 是
四平市监督性监测2020.3 | 四平市精细化学品有限公司 | 水环境 | 化学药品原料药制造 |  | 污水综合排放标准(GB8978-1996) | 三级标准 | 总排口 | 化学需氧量 | 2020-03-25 | 0 |  |  |  | 374 | 500 |  | mg/L | 否 |  |  | 是
四平市监督性监测2020.3 | 四平市精细化学品有限公司 | 水环境 | 化学药品原料药制造 |  | 污水综合排放标准(GB8978-1996) | 三级标准 | 总排口 | 五日生化需氧量 | 2020-03-25 | 0 |  |  |  | 70.4 | 300 |  | mg/L | 否 |  |  | 是
四平市监督性监测2020.3 | 四平市精细化学品有限公司 | 水环境 | 化学药品原料药制造 |  | 污水综合排放标准(GB8978-1996) | 三级标准 | 总排口 | 氨氮（NH3-N） | 2020-03-25 | 0 |  |  |  | 197 |  |  | mg/L | 否 |  |  | 是
四平市监督性监测2020.3 | 中核四平环保科技有限公司 | 水环境 | 污水处理及其再生利用 |  | 城镇污水处理厂污染物排放标准[国标](GB 18918-2002) | 通用 | 总排口 | 总氮（以N计） | 2020-03-25 | 0 |  |  |  | 10.1 | 15 |  | mg/L | 否 |  |  | 是
四平市监督性监测2020.3 | 中核四平环保科技有限公司 | 水环境 | 污水处理及其再生利用 |  | 城镇污水处理厂污染物排放标准[国标](GB 18918-2002) | 2005年12月31日前建设 | 总排口 | 总磷（以P计） | 2020-03-25 | 0 |  |  |  | 0.26 | 1 |  | mg/L | 否 |  |  | 是
四平市监督性监测2020.3 | 中核四平环保科技有限公司 | 水环境 | 污水处理及其再生利用 |  | 城镇污水处理厂污染物排放标准[国标](GB 18918-2002) | 通用 | 总排口 | 氨氮（NH3-N） | 2020-03-25 | 0 |  |  |  | 0.25 | 5;8 |  | mg/L | 否 |  |  | 是
四平市监督性监测2020.3 | 中核四平环保科技有限公司 | 水环境 | 污水处理及其再生利用 |  | 城镇污水处理厂污染物排放标准[国标](GB 18918-2002) | 通用 | 总排口 | 阴离子表面活性剂 | 2020-03-25 | 0 |  |  |  | <0.05 | 0.5 |  | mg/L | 否 |  |  | 是
四平市监督性监测2020.3 | 中核四平环保科技有限公司 | 水环境 | 污水处理及其再生利用 |  | 城镇污水处理厂污染物排放标准[国标](GB 18918-2002) | 通用 | 总排口 | 色度 | 2020-03-25 | 0 |  |  |  | 4 | 30 |  | 倍 | 否 |  |  | 是
四平市监督性监测2020.3 | 中核四平环保科技有限公司 | 水环境 | 污水处理及其再生利用 |  | 城镇污水处理厂污染物排放标准[国标](GB 18918-2002) | 通用 | 总排口 | 总铬 | 2020-03-25 | 0 |  |  |  | <0.004 | 0.1 |  | mg/L | 否 |  |  | 是
四平市监督性监测2020.3 | 中核四平环保科技有限公司 | 水环境 | 污水处理及其再生利用 |  | 城镇污水处理厂污染物排放标准[国标](GB 18918-2002) | 通用 | 总排口 | 六价铬 | 2020-03-25 | 0 |  |  |  | <0.004 | 0.05 |  | mg/L | 否 |  |  | 是
四平市监督性监测2020.3 | 中核四平环保科技有限公司 | 水环境 | 污水处理及其再生利用 |  | 城镇污水处理厂污染物排放标准[国标](GB 18918-2002) | 通用 | 总排口 | 烷基汞 | 2020-03-25 | 0 |  |  |  | <0.000001 | 0 |  | mg/L | 否 |  |  | 是
四平市监督性监测2020.3 | 中核四平环保科技有限公司 | 水环境 | 污水处理及其再生利用 |  | 城镇污水处理厂污染物排放标准[国标](GB 18918-2002) | 通用 | 总排口 | 动植物油 | 2020-03-25 | 0 |  |  |  | <0.06 | 1 |  | mg/L | 否 |  |  | 是
四平市监督性监测2020.3 | 中核四平环保科技有限公司 | 水环境 | 污水处理及其再生利用 |  | 城镇污水处理厂污染物排放标准[国标](GB 18918-2002) | 通用 | 总排口 | 悬浮物 | 2020-03-25 | 0 |  |  |  | 8 | 10 |  | mg/L | 否 |  |  | 是
四平市监督性监测2020.3 | 中核四平环保科技有限公司 | 水环境 | 污水处理及其再生利用 |  | 城镇污水处理厂污染物排放标准[国标](GB 18918-2002) | 通用 | 总排口 | 石油类 | 2020-03-25 | 0 |  |  |  | <0.06 | 1 |  | mg/L | 否 |  |  | 是
四平市监督性监测2020.3 | 中核四平环保科技有限公司 | 水环境 | 污水处理及其再生利用 |  | 城镇污水处理厂污染物排放标准[国标](GB 18918-2002) | 通用 | 总排口 | 五日生化需氧量 | 2020-03-25 | 0 |  |  |  | 4.4 | 10 |  | mg/L | 否 |  |  | 是
四平市监督性监测2020.3 | 中核四平环保科技有限公司 | 水环境 | 污水处理及其再生利用 |  | 城镇污水处理厂污染物排放标准[国标](GB 18918-2002) | 通用 | 总排口 | 总镉 | 2020-03-25 | 0 |  |  |  | <0.0001 | 0.01 |  | mg/L | 否 |  |  | 是
四平市监督性监测2020.3 | 中核四平环保科技有限公司 | 水环境 | 污水处理及其再生利用 |  | 城镇污水处理厂污染物排放标准[国标](GB 18918-2002) | 通用 | 总排口 | pH值 | 2020-03-25 | 0 |  |  |  | 7.35 | 9 | 6 | 无量纲 | 否 |  |  | 是
四平市监督性监测2020.3 | 中核四平环保科技有限公司 | 水环境 | 污水处理及其再生利用 |  | 城镇污水处理厂污染物排放标准[国标](GB 18918-2002) | 通用 | 总排口 | 总砷 | 2020-03-25 | 0 |  |  |  | 0.0071 | 0.1 |  | mg/L | 否 |  |  | 是
四平市监督性监测2020.3 | 中核四平环保科技有限公司 | 水环境 | 污水处理及其再生利用 |  | 城镇污水处理厂污染物排放标准[国标](GB 18918-2002) | 通用 | 总排口 | 总铅 | 2020-03-25 | 0 |  |  |  | <0.002 | 0.1 |  | mg/L | 否 |  |  | 是
四平市监督性监测2020.3 | 中核四平环保科技有限公司 | 水环境 | 污水处理及其再生利用 |  | 城镇污水处理厂污染物排放标准[国标](GB 18918-2002) | 通用 | 总排口 | 化学需氧量 | 2020-03-25 | 0 |  |  |  | 24 | 50 |  | mg/L | 否 |  |  | 是
四平市监督性监测2020.3 | 中核四平环保科技有限公司 | 水环境 | 污水处理及其再生利用 |  | 城镇污水处理厂污染物排放标准[国标](GB 18918-2002) | 通用 | 总排口 | 总汞 | 2020-03-25 | 0 |  |  |  | <0.00004 | 0.001 |  | mg/L | 否 |  |  | 是
四平市监督性监测2020.3 | 中核四平环保科技有限公司 | 水环境 | 污水处理及其再生利用 |  | 城镇污水处理厂污染物排放标准(GB18918-2002) | B标准 | 总排口 | 粪大肠菌群 | 2020-03-25 | 0 |  |  |  | 1300 | 10000 |  | 个/L | 否 |  |  | 是
公主岭市高金食品有限公司监督性监测 | 公主岭市高金食品有限公司 | 水环境 | 牲畜屠宰 |  | 肉类加工工业水污染物排放标准(GB13457-92) | 三级 | 废水监测点 | 动植物油 | 2020-03-25 | 0 |  |  |  | 0.53 | 60 |  | mg/L | 否 |  |  | 是
公主岭市高金食品有限公司监督性监测 | 公主岭市高金食品有限公司 | 水环境 | 牲畜屠宰 |  | 肉类加工工业水污染物排放标准(GB13457-92) | 三级 | 废水监测点 | 大肠菌群 | 2020-03-25 | 0 |  |  |  | 35000 |  |  | mg/L | 否 |  |  | 是
公主岭市高金食品有限公司监督性监测 | 公主岭市高金食品有限公司 | 水环境 | 牲畜屠宰 |  | 肉类加工工业水污染物排放标准(GB13457-92) | 三级 | 废水监测点 | 氨氮（NH3-N） | 2020-03-25 | 0 |  |  |  | 27.8 |  |  | mg/L | 否 |  |  | 是
公主岭市高金食品有限公司监督性监测 | 公主岭市高金食品有限公司 | 水环境 | 牲畜屠宰 |  | 肉类加工工业水污染物排放标准(GB13457-92) | 三级 | 废水监测点 | 五日生化需氧量 | 2020-03-25 | 0 |  |  |  | 14.9 | 300 |  | mg/L | 否 |  |  | 是
公主岭市高金食品有限公司监督性监测 | 公主岭市高金食品有限公司 | 水环境 | 牲畜屠宰 |  | 肉类加工工业水污染物排放标准(GB13457-92) | 三级 | 废水监测点 | 悬浮物 | 2020-03-25 | 0 |  |  |  | 76 | 400 |  | mg/L | 否 |  |  | 是
公主岭市高金食品有限公司监督性监测 | 公主岭市高金食品有限公司 | 水环境 | 牲畜屠宰 |  | 肉类加工工业水污染物排放标准(GB13457-92) | 三级 | 废水监测点 | pH值 | 2020-03-25 | 0 |  |  |  | 7.02 | 8.5 | 6.0 | 无量纲 | 否 |  |  | 是
公主岭市高金食品有限公司监督性监测 | 公主岭市高金食品有限公司 | 水环境 | 牲畜屠宰 |  | 肉类加工工业水污染物排放标准(GB13457-92) | 三级 | 废水监测点 | 化学需氧量 | 2020-03-25 | 0 |  |  |  | 69 | 500 |  | mg/L | 否 |  |  | 是
黄龙食品工业有限公司监督性监测 | 黄龙食品工业有限公司 | 水环境,大气环境 | 淀粉及淀粉制品制造 | 兴隆河 | 淀粉工业水污染物排放标准(GB25461-2010) | 间接排放 | 废水监测点 | 总氮（以N计） | 2020-03-24 | 0 |  |  |  | 5.59 | 55 |  | mg/L | 否 |  |  | 是
黄龙食品工业有限公司监督性监测 | 黄龙食品工业有限公司 | 水环境,大气环境 | 淀粉及淀粉制品制造 | 兴隆河 | 淀粉工业水污染物排放标准(GB25461-2010) | 间接排放 | 废水监测点 | 五日生化需氧量 | 2020-03-24 | 0 |  |  |  | 1.3 | 70 |  | mg/L | 否 |  |  | 是
黄龙食品工业有限公司监督性监测 | 黄龙食品工业有限公司 | 水环境,大气环境 | 淀粉及淀粉制品制造 | 兴隆河 | 淀粉工业水污染物排放标准(GB25461-2010) | 间接排放 | 废水监测点 | 悬浮物 | 2020-03-24 | 0 |  |  |  | 14 | 70 |  | mg/L | 否 |  |  | 是
黄龙食品工业有限公司监督性监测 | 黄龙食品工业有限公司 | 水环境,大气环境 | 淀粉及淀粉制品制造 | 兴隆河 | 淀粉工业水污染物排放标准(GB25461-2010) | 间接排放 | 废水监测点 | 氰化物（总氰化合物） | 2020-03-24 | 0 |  |  |  | 0.006 | 0.5 |  | mg/L | 否 |  |  | 是
黄龙食品工业有限公司监督性监测 | 黄龙食品工业有限公司 | 水环境,大气环境 | 淀粉及淀粉制品制造 | 兴隆河 | 淀粉工业水污染物排放标准(GB25461-2010) | 间接排放 | 废水监测点 | 氨氮（NH3-N） | 2020-03-24 | 0 |  |  |  | 0.56 | 35 |  | mg/L | 否 |  |  | 是
黄龙食品工业有限公司监督性监测 | 黄龙食品工业有限公司 | 水环境,大气环境 | 淀粉及淀粉制品制造 | 兴隆河 | 淀粉工业水污染物排放标准(GB25461-2010) | 间接排放 | 废水监测点 | 化学需氧量 | 2020-03-24 | 0 |  |  |  | 9 | 300 |  | mg/L | 否 |  |  | 是
黄龙食品工业有限公司监督性监测 | 黄龙食品工业有限公司 | 水环境,大气环境 | 淀粉及淀粉制品制造 | 兴隆河 | 淀粉工业水污染物排放标准(GB25461-2010) | 间接排放 | 废水监测点 | 总磷（以P计） | 2020-03-24 | 0 |  |  |  | 0.15 | 5 |  | mg/L | 否 |  |  | 是
黄龙食品工业有限公司监督性监测 | 黄龙食品工业有限公司 | 水环境,大气环境 | 淀粉及淀粉制品制造 | 兴隆河 | 淀粉工业水污染物排放标准(GB25461-2010) | 间接排放 | 废水监测点 | pH值 | 2020-03-24 | 0 |  |  |  | 8.14 | 9 | 6 | 无量纲 | 否 |  |  | 是
中粮生化能源（公主岭）有限公司监督性监测 | 中粮生化能源（公主岭）有限公司 | 水环境,大气环境 | 淀粉及淀粉制品制造 | 兴隆河 | 淀粉工业水污染物排放标准(GB25461-2010) | 间接排放 | 废水监测点 | 化学需氧量 | 2020-03-24 | 0 |  |  |  | 38 | 300 |  | mg/L | 否 |  |  | 是
中粮生化能源（公主岭）有限公司监督性监测 | 中粮生化能源（公主岭）有限公司 | 水环境,大气环境 | 淀粉及淀粉制品制造 | 兴隆河 | 淀粉工业水污染物排放标准(GB25461-2010) | 间接排放 | 废水监测点 | 悬浮物 | 2020-03-24 | 0 |  |  |  | 20 | 70 |  | mg/L | 否 |  |  | 是
中粮生化能源（公主岭）有限公司监督性监测 | 中粮生化能源（公主岭）有限公司 | 水环境,大气环境 | 淀粉及淀粉制品制造 | 兴隆河 | 淀粉工业水污染物排放标准(GB25461-2010) | 间接排放 | 废水监测点 | 总氮（以N计） | 2020-03-24 | 0 |  |  |  | 12.1 | 55 |  | mg/L | 否 |  |  | 是
中粮生化能源（公主岭）有限公司监督性监测 | 中粮生化能源（公主岭）有限公司 | 水环境,大气环境 | 淀粉及淀粉制品制造 | 兴隆河 | 淀粉工业水污染物排放标准(GB25461-2010) | 间接排放 | 废水监测点 | 五日生化需氧量 | 2020-03-24 | 0 |  |  |  | 1.9 | 70 |  | mg/L | 否 |  |  | 是
中粮生化能源（公主岭）有限公司监督性监测 | 中粮生化能源（公主岭）有限公司 | 水环境,大气环境 | 淀粉及淀粉制品制造 | 兴隆河 | 淀粉工业水污染物排放标准(GB25461-2010) | 间接排放 | 废水监测点 | 氨氮（NH3-N） | 2020-03-24 | 0 |  |  |  | 0.10 | 35 |  | mg/L | 否 |  |  | 是
中粮生化能源（公主岭）有限公司监督性监测 | 中粮生化能源（公主岭）有限公司 | 水环境,大气环境 | 淀粉及淀粉制品制造 | 兴隆河 | 淀粉工业水污染物排放标准(GB25461-2010) | 间接排放 | 废水监测点 | 总磷（以P计） | 2020-03-24 | 0 |  |  |  | 1.34 | 5 |  | mg/L | 否 |  |  | 是
中粮生化能源（公主岭）有限公司监督性监测 | 中粮生化能源（公主岭）有限公司 | 水环境,大气环境 | 淀粉及淀粉制品制造 | 兴隆河 | 淀粉工业水污染物排放标准(GB25461-2010) | 间接排放 | 废水监测点 | 氰化物（总氰化合物） | 2020-03-24 | 0 |  |  |  | 0.005 | 0.5 |  | mg/L | 否 |  |  | 是
中粮生化能源（公主岭）有限公司监督性监测 | 中粮生化能源（公主岭）有限公司 | 水环境,大气环境 | 淀粉及淀粉制品制造 | 兴隆河 | 淀粉工业水污染物排放标准(GB25461-2010) | 间接排放 | 废水监测点 | pH值 | 2020-03-24 | 0 |  |  |  | 7.35 | 9 | 6 | 无量纲 | 否 |  |  | 是
2020年重点排污企业监督性监测 | 白山市虹桥污水处理有限公司 | 水环境 | 污水处理及其再生利用 | 浑江 | 城镇污水处理厂污染物排放标准[国标](GB 18918-2002) | 通用 | 排污口 | 石油类 | 2020-03-03 | 0 | 8 | 112 |  | 0.09 | 1 |  | mg/L | 否 |  |  | 是
2020年重点排污企业监督性监测 | 白山市虹桥污水处理有限公司 | 水环境 | 污水处理及其再生利用 | 浑江 | 城镇污水处理厂污染物排放标准[国标](GB 18918-2002) | 通用 | 排污口 | 六价铬 | 2020-03-03 | 0 | 8 | 112 |  | 0.006 | 0.05 |  | mg/L | 否 |  |  | 是
2020年重点排污企业监督性监测 | 白山市虹桥污水处理有限公司 | 水环境 | 污水处理及其再生利用 | 浑江 | 城镇污水处理厂污染物排放标准[国标](GB 18918-2002) | 2006年1月1日后建设 | 排污口 | 总磷（以P计） | 2020-03-03 | 0 | 8 | 112 |  | 0.34 | 0.5 |  | mg/L | 否 |  |  | 是
2020年重点排污企业监督性监测 | 白山市虹桥污水处理有限公司 | 水环境 | 污水处理及其再生利用 | 浑江 | 城镇污水处理厂污染物排放标准[国标](GB 18918-2002) | 通用 | 排污口 | 总汞 | 2020-03-03 | 0 | 8 | 112 |  | <0.00001 | 1 |  | mg/L | 否 |  |  | 是
2020年重点排污企业监督性监测 | 白山市虹桥污水处理有限公司 | 水环境 | 污水处理及其再生利用 | 浑江 | 城镇污水处理厂污染物排放标准[国标](GB 18918-2002) | 通用 | 排污口 | 总砷 | 2020-03-03 | 0 | 8 | 112 |  | 0.0006 | 0.1 |  | mg/L | 否 |  |  | 是
2020年重点排污企业监督性监测 | 白山市虹桥污水处理有限公司 | 水环境 | 污水处理及其再生利用 | 浑江 | 城镇污水处理厂污染物排放标准[国标](GB 18918-2002) | 通用 | 排污口 | pH值 | 2020-03-03 | 0 | 8 | 112 |  | 7.77 | 9 | 6 | 无量纲 | 否 |  |  | 是
2020年重点排污企业监督性监测 | 白山市虹桥污水处理有限公司 | 水环境 | 污水处理及其再生利用 | 浑江 | 城镇污水处理厂污染物排放标准[国标](GB 18918-2002) | 通用 | 排污口 | 烷基汞 | 2020-03-03 | 0 | 8 | 112 |  | <0.00001 | 0 |  | mg/L | 否 |  |  | 是
2020年重点排污企业监督性监测 | 白山市虹桥污水处理有限公司 | 水环境 | 污水处理及其再生利用 | 浑江 | 城镇污水处理厂污染物排放标准[国标](GB 18918-2002) | 通用 | 排污口 | 总铬 | 2020-03-03 | 0 | 8 | 112 |  | <0.03 | 0.1 |  | mg/L | 否 |  |  | 是
2020年重点排污企业监督性监测 | 白山市虹桥污水处理有限公司 | 水环境 | 污水处理及其再生利用 | 浑江 | 城镇污水处理厂污染物排放标准[国标](GB 18918-2002) | 通用 | 排污口 | 化学需氧量 | 2020-03-03 | 0 | 8 | 112 | 101.5 | 6.8 | 50 |  | mg/L | 否 |  |  | 是
2020年重点排污企业监督性监测 | 白山市虹桥污水处理有限公司 | 水环境 | 污水处理及其再生利用 | 浑江 | 城镇污水处理厂污染物排放标准[国标](GB 18918-2002) | 通用 | 排污口 | 粪大肠菌群数 | 2020-03-03 | 0 | 8 | 112 |  | 455 | 1000 |  | 个/L | 否 |  |  | 是
2020年重点排污企业监督性监测 | 白山市虹桥污水处理有限公司 | 水环境 | 污水处理及其再生利用 | 浑江 | 城镇污水处理厂污染物排放标准[国标](GB 18918-2002) | 通用 | 排污口 | 动植物油 | 2020-03-03 | 0 | 8 | 112 |  | 0.08 | 1 |  | mg/L | 否 |  |  | 是
2020年重点排污企业监督性监测 | 白山市虹桥污水处理有限公司 | 水环境 | 污水处理及其再生利用 | 浑江 | 城镇污水处理厂污染物排放标准[国标](GB 18918-2002) | 通用 | 排污口 | 总氮（以N计） | 2020-03-03 | 0 | 8 | 112 |  | 9.73 | 15 |  | mg/L | 否 |  |  | 是
2020年重点排污企业监督性监测 | 白山市虹桥污水处理有限公司 | 水环境 | 污水处理及其再生利用 | 浑江 | 城镇污水处理厂污染物排放标准[国标](GB 18918-2002) | 通用 | 排污口 | 五日生化需氧量 | 2020-03-03 | 0 | 8 | 112 |  | 0.93 | 10 |  | mg/L | 否 |  |  | 是
2020年重点排污企业监督性监测 | 白山市虹桥污水处理有限公司 | 水环境 | 污水处理及其再生利用 | 浑江 | 城镇污水处理厂污染物排放标准[国标](GB 18918-2002) | 通用 | 排污口 | 氨氮（NH3-N） | 2020-03-03 | 0 | 8 | 112 | 9.38 | 4.54 | 5;8 |  | mg/L | 否 |  |  | 是
2020年重点排污企业监督性监测 | 白山市虹桥污水处理有限公司 | 水环境 | 污水处理及其再生利用 | 浑江 | 城镇污水处理厂污染物排放标准[国标](GB 18918-2002) | 通用 | 排污口 | 总铅 | 2020-03-03 | 0 | 8 | 112 |  | <0.002 | 0.1 |  | mg/L | 否 |  |  | 是
2020年重点排污企业监督性监测 | 白山市虹桥污水处理有限公司 | 水环境 | 污水处理及其再生利用 | 浑江 | 城镇污水处理厂污染物排放标准[国标](GB 18918-2002) | 通用 | 排污口 | 悬浮物 | 2020-03-03 | 0 | 8 | 112 |  | <4 | 10 |  | mg/L | 否 |  |  | 是
2020年重点排污企业监督性监测 | 白山市虹桥污水处理有限公司 | 水环境 | 污水处理及其再生利用 | 浑江 |  |  | 排污口 | 阴离子表面活性剂（LAS） | 2020-03-03 | 0 | 8 | 112 |  | <0.05 | 0.5 |  | mg/L | 否 |  |  | 是
2020年重点排污企业监督性监测 | 白山市虹桥污水处理有限公司 | 水环境 | 污水处理及其再生利用 | 浑江 | 城镇污水处理厂污染物排放标准[国标](GB 18918-2002) | 通用 | 排污口 | 总镉 | 2020-03-03 | 0 | 8 | 112 |  | <0.0001 | 0.01 |  | mg/L | 否 |  |  | 是
2020年重点排污企业监督性监测 | 白山市虹桥污水处理有限公司 | 水环境 | 污水处理及其再生利用 | 浑江 | 城镇污水处理厂污染物排放标准[国标](GB 18918-2002) | 通用 | 排污口 | 色度 | 2020-03-03 | 0 | 8 | 112 |  | 25 | 30 |  | 倍 | 否 |  |  | 是
2020年重点排污企业监督性监测 | 临江市双泰污水处理有限公司 | 水环境 | 污水处理及其再生利用 |  | 城镇污水处理厂污染物排放标准[国标](GB 18918-2002) | 通用 | 排污口 | 动植物油 | 2020-03-03 | 0 | 10 | 43 |  | 0.07 | 1 |  | mg/L | 否 |  |  | 是
2020年重点排污企业监督性监测 | 临江市双泰污水处理有限公司 | 水环境 | 污水处理及其再生利用 |  | 城镇污水处理厂污染物排放标准[国标](GB 18918-2002) | 通用 | 排污口 | 六价铬 | 2020-03-03 | 0 | 10 | 43 |  | <0.004 | 0.05 |  | mg/L | 否 |  |  | 是
2020年重点排污企业监督性监测 | 临江市双泰污水处理有限公司 | 水环境 | 污水处理及其再生利用 |  | 城镇污水处理厂污染物排放标准[国标](GB 18918-2002) | 通用 | 排污口 | 总铅 | 2020-03-03 | 0 | 10 | 43 |  | <0.002 | 0.1 |  | mg/L | 否 |  |  | 是
2020年重点排污企业监督性监测 | 临江市双泰污水处理有限公司 | 水环境 | 污水处理及其再生利用 |  | 城镇污水处理厂污染物排放标准[国标](GB 18918-2002) | 通用 | 排污口 | 总氮（以N计） | 2020-03-03 | 0 | 10 | 43 |  | 4.7 | 15 |  | mg/L | 否 |  |  | 是
2020年重点排污企业监督性监测 | 临江市双泰污水处理有限公司 | 水环境 | 污水处理及其再生利用 |  | 城镇污水处理厂污染物排放标准[国标](GB 18918-2002) | 通用 | 排污口 | 烷基汞 | 2020-03-03 | 0 | 10 | 43 |  | <0.00001 | 0 |  | mg/L | 否 |  |  | 是
2020年重点排污企业监督性监测 | 临江市双泰污水处理有限公司 | 水环境 | 污水处理及其再生利用 |  | 城镇污水处理厂污染物排放标准[国标](GB 18918-2002) | 通用 | 排污口 | 石油类 | 2020-03-03 | 0 | 10 | 43 |  | 0.07 | 1 |  | mg/L | 否 |  |  | 是
2020年重点排污企业监督性监测 | 临江市双泰污水处理有限公司 | 水环境 | 污水处理及其再生利用 |  | 城镇污水处理厂污染物排放标准[国标](GB 18918-2002) | 通用 | 排污口 | 总砷 | 2020-03-03 | 0 | 10 | 43 |  | 0.0004 | 0.1 |  | mg/L | 否 |  |  | 是
2020年重点排污企业监督性监测 | 临江市双泰污水处理有限公司 | 水环境 | 污水处理及其再生利用 |  | 城镇污水处理厂污染物排放标准[国标](GB 18918-2002) | 通用 | 排污口 | 悬浮物 | 2020-03-03 | 0 | 10 | 43 |  | <4 | 10 |  | mg/L | 否 |  |  | 是
2020年重点排污企业监督性监测 | 临江市双泰污水处理有限公司 | 水环境 | 污水处理及其再生利用 |  | 城镇污水处理厂污染物排放标准[国标](GB 18918-2002) | 通用 | 排污口 | 总汞 | 2020-03-03 | 0 | 10 | 43 |  | <0.00001 | 0.001 |  | mg/L | 否 |  |  | 是
2020年重点排污企业监督性监测 | 临江市双泰污水处理有限公司 | 水环境 | 污水处理及其再生利用 |  | 城镇污水处理厂污染物排放标准[国标](GB 18918-2002) | 通用 | 排污口 | 化学需氧量 | 2020-03-03 | 0 | 10 | 43 | 166.5 | 7.21 | 50 |  | mg/L | 否 |  |  | 是
2020年重点排污企业监督性监测 | 临江市双泰污水处理有限公司 | 水环境 | 污水处理及其再生利用 |  | 城镇污水处理厂污染物排放标准[国标](GB 18918-2002) | 通用 | 排污口 | 粪大肠菌群数 | 2020-03-03 | 0 | 10 | 43 |  | 803 | 1000 |  | 个/L | 否 |  |  | 是
2020年重点排污企业监督性监测 | 临江市双泰污水处理有限公司 | 水环境 | 污水处理及其再生利用 |  | 城镇污水处理厂污染物排放标准[国标](GB 18918-2002) | 通用 | 排污口 | 氨氮（NH3-N） | 2020-03-03 | 0 | 10 | 43 | 16.51 | 3.96 | 5;8 |  | mg/L | 否 |  |  | 是
2020年重点排污企业监督性监测 | 临江市双泰污水处理有限公司 | 水环境 | 污水处理及其再生利用 |  | 城镇污水处理厂污染物排放标准[国标](GB 18918-2002) | 通用 | 排污口 | 总铬 | 2020-03-03 | 0 | 10 | 43 |  | <0.03 | 0.1 |  | mg/L | 否 |  |  | 是
2020年重点排污企业监督性监测 | 临江市双泰污水处理有限公司 | 水环境 | 污水处理及其再生利用 |  | 城镇污水处理厂污染物排放标准[国标](GB 18918-2002) | 通用 | 排污口 | 阴离子表面活性剂 | 2020-03-03 | 0 | 10 | 43 |  | <0.05 | 0.5 |  | mg/L | 否 |  |  | 是
2020年重点排污企业监督性监测 | 临江市双泰污水处理有限公司 | 水环境 | 污水处理及其再生利用 |  | 城镇污水处理厂污染物排放标准[国标](GB 18918-2002) | 通用 | 排污口 | 五日生化需氧量 | 2020-03-03 | 0 | 10 | 43 |  | 1.08 | 10 |  | mg/L | 否 |  |  | 是
2020年重点排污企业监督性监测 | 临江市双泰污水处理有限公司 | 水环境 | 污水处理及其再生利用 |  | 城镇污水处理厂污染物排放标准[国标](GB 18918-2002) | 通用 | 排污口 | 总镉 | 2020-03-03 | 0 | 10 | 43 |  | <0.0001 | 0.01 |  | mg/L | 否 |  |  | 是
2020年重点排污企业监督性监测 | 临江市双泰污水处理有限公司 | 水环境 | 污水处理及其再生利用 |  | 城镇污水处理厂污染物排放标准[国标](GB 18918-2002) | 通用 | 排污口 | pH值 | 2020-03-03 | 0 | 10 | 43 |  | 8.65 | 9 | 6 | 无量纲 | 否 |  |  | 是
2020年重点排污企业监督性监测 | 临江市双泰污水处理有限公司 | 水环境 | 污水处理及其再生利用 |  | 城镇污水处理厂污染物排放标准[国标](GB 18918-2002) | 通用 | 排污口 | 色度 | 2020-03-03 | 0 | 10 | 43 |  | 20 | 30 |  | 倍 | 否 |  |  | 是
2020年重点排污企业监督性监测 | 吉林长白山药业集团股份有限公司 | 水环境 | 中成药生产 |  | 中药类制药工业水污染物排放标准(GB21906-2008) | 企业废水总排放口 | 总排口 | 五日生化需氧量 | 2020-03-24 | 0 | 27 |  |  | 1.4 | 20 |  | mg/L | 否 |  |  | 是
2020年重点排污企业监督性监测 | 吉林长白山药业集团股份有限公司 | 水环境 | 中成药生产 |  | 中药类制药工业水污染物排放标准(GB21906-2008) | 企业废水总排放口 | 总排口 | 氨氮（NH3-N） | 2020-03-24 | 0 | 27 |  |  | 0.71 | 8 |  | mg/L | 否 |  |  | 是
2020年重点排污企业监督性监测 | 吉林长白山药业集团股份有限公司 | 水环境 | 中成药生产 |  | 中药类制药工业水污染物排放标准(GB21906-2008) | 企业废水总排放口 | 总排口 | 氰化物（总氰化合物） | 2020-03-24 | 0 | 27 |  |  | <0.004 | 0.5 |  | mg/L | 否 |  |  | 是
2020年重点排污企业监督性监测 | 吉林长白山药业集团股份有限公司 | 水环境 | 中成药生产 |  | 中药类制药工业水污染物排放标准(GB21906-2008) | 企业废水总排放口 | 总排口 | 总氮（以N计） | 2020-03-24 | 0 | 27 |  |  | 2.52 | 20 |  | mg/L | 否 |  |  | 是
2020年重点排污企业监督性监测 | 吉林长白山药业集团股份有限公司 | 水环境 | 中成药生产 |  | 中药类制药工业水污染物排放标准(GB21906-2008) | 企业废水总排放口 | 总排口 | pH值 | 2020-03-24 | 0 | 27 |  |  | 8.29 | 9 | 6 | 无量纲 | 否 |  |  | 是
2020年重点排污企业监督性监测 | 吉林长白山药业集团股份有限公司 | 水环境 | 中成药生产 |  | 中药类制药工业水污染物排放标准(GB21906-2008) | 企业废水总排放口 | 总排口 | 动植物油 | 2020-03-24 | 0 | 27 |  |  | <0.06 | 5 |  | mg/L | 否 |  |  | 是
2020年重点排污企业监督性监测 | 吉林长白山药业集团股份有限公司 | 水环境 | 中成药生产 |  | 中药类制药工业水污染物排放标准(GB21906-2008) | 车间或生产设施废水排放口 | 总排口 | 总汞 | 2020-03-24 | 0 | 27 |  |  | <0.00001 | 0.05 |  | mg/L | 否 |  |  | 是
2020年重点排污企业监督性监测 | 吉林长白山药业集团股份有限公司 | 水环境 | 中成药生产 |  | 中药类制药工业水污染物排放标准(GB21906-2008) | 企业废水总排放口 | 总排口 | 色度 | 2020-03-24 | 0 | 27 |  |  | 30 | 50 |  | 倍 | 否 |  |  | 是
2020年重点排污企业监督性监测 | 吉林长白山药业集团股份有限公司 | 水环境 | 中成药生产 |  | 中药类制药工业水污染物排放标准(GB21906-2008) | 车间或生产设施废水排放口 | 总排口 | 总砷 | 2020-03-24 | 0 | 27 |  |  | 0.0005 | 0.5 |  | mg/L | 否 |  |  | 是
2020年重点排污企业监督性监测 | 吉林长白山药业集团股份有限公司 | 水环境 | 中成药生产 |  | 中药类制药工业水污染物排放标准(GB21906-2008) | 企业废水总排放口 | 总排口 | 悬浮物 | 2020-03-24 | 0 | 27 |  |  | <4 | 50 |  | mg/L | 否 |  |  | 是
2020年重点排污企业监督性监测 | 吉林长白山药业集团股份有限公司 | 水环境 | 中成药生产 |  | 中药类制药工业水污染物排放标准(GB21906-2008) | 企业废水总排放口 | 总排口 | 总磷（以P计） | 2020-03-24 | 0 | 27 |  |  | 0.37 | 0.5 |  | mg/L | 否 |  |  | 是
2020年重点排污企业监督性监测 | 吉林长白山药业集团股份有限公司 | 水环境 | 中成药生产 |  | 中药类制药工业水污染物排放标准(GB21906-2008) | 企业废水总排放口 | 总排口 | 化学需氧量 | 2020-03-24 | 0 | 27 |  |  | 34 | 100 |  | mg/L | 否 |  |  | 是
2020年重点排污企业监督性监测 | 白山市江源区绿水园净化有限公司 | 水环境 | 污水处理及其再生利用 | 浑江 | 城镇污水处理厂污染物排放标准[国标](GB 18918-2002) | 通用 | 排污口 | pH值 | 2020-03-24 | 0 | 9 |  |  | 7.42 | 9 | 6 | 无量纲 | 否 |  |  | 是
2020年重点排污企业监督性监测 | 白山市江源区绿水园净化有限公司 | 水环境 | 污水处理及其再生利用 | 浑江 | 城镇污水处理厂污染物排放标准[国标](GB 18918-2002) | （表2）部分一类污染物最高允许排放浓度（日均值） | 排污口 | 总汞 | 2020-03-24 | 0 | 9 |  |  | <0.00001 | 0.001 |  | mg/L | 否 |  |  | 是
2020年重点排污企业监督性监测 | 白山市江源区绿水园净化有限公司 | 水环境 | 污水处理及其再生利用 | 浑江 | 城镇污水处理厂污染物排放标准[国标](GB 18918-2002) | 通用 | 排污口 | 总氮（以N计） | 2020-03-24 | 0 | 9 |  |  | 4.10 | 20 |  | mg/L | 否 |  |  | 是
2020年重点排污企业监督性监测 | 白山市江源区绿水园净化有限公司 | 水环境 | 污水处理及其再生利用 | 浑江 | 城镇污水处理厂污染物排放标准[国标](GB 18918-2002) | （表2）部分一类污染物最高允许排放浓度（日均值） | 排污口 | 总砷 | 2020-03-24 | 0 | 9 |  |  | <0.0003 | 0.1 |  | mg/L | 否 |  |  | 是
2020年重点排污企业监督性监测 | 白山市江源区绿水园净化有限公司 | 水环境 | 污水处理及其再生利用 | 浑江 | 城镇污水处理厂污染物排放标准[国标](GB 18918-2002) | 通用 | 排污口 | 氨氮（NH3-N） | 2020-03-24 | 0 | 9 |  | 10.80 | 1.16 | 8;15 |  | mg/L | 否 |  |  | 是
2020年重点排污企业监督性监测 | 白山市江源区绿水园净化有限公司 | 水环境 | 污水处理及其再生利用 | 浑江 | 城镇污水处理厂污染物排放标准[国标](GB 18918-2002) | 通用 | 排污口 | 动植物油 | 2020-03-24 | 0 | 9 |  |  | <0.01 | 3 |  | mg/L | 否 |  |  | 是
2020年重点排污企业监督性监测 | 白山市江源区绿水园净化有限公司 | 水环境 | 污水处理及其再生利用 | 浑江 | 城镇污水处理厂污染物排放标准[国标](GB 18918-2002) | 通用 | 排污口 | 化学需氧量 | 2020-03-24 | 0 | 9 |  | 270 | 41 | 60 |  | mg/L | 否 |  |  | 是
2020年重点排污企业监督性监测 | 白山市江源区绿水园净化有限公司 | 水环境 | 污水处理及其再生利用 | 浑江 | 城镇污水处理厂污染物排放标准[国标](GB 18918-2002) | （表2）部分一类污染物最高允许排放浓度（日均值） | 排污口 | 六价铬 | 2020-03-24 | 0 | 9 |  |  | 0.005 | 0.05 |  | mg/L | 否 |  |  | 是
2020年重点排污企业监督性监测 | 白山市江源区绿水园净化有限公司 | 水环境 | 污水处理及其再生利用 | 浑江 | 城镇污水处理厂污染物排放标准[国标](GB 18918-2002) | （表2）部分一类污染物最高允许排放浓度（日均值） | 排污口 | 总镉 | 2020-03-24 | 0 | 9 |  |  | <0.0001 | 0.01 |  | mg/L | 否 |  |  | 是
2020年重点排污企业监督性监测 | 白山市江源区绿水园净化有限公司 | 水环境 | 污水处理及其再生利用 | 浑江 | 城镇污水处理厂污染物排放标准[国标](GB 18918-2002) | （表2）部分一类污染物最高允许排放浓度（日均值） | 排污口 | 烷基汞 | 2020-03-24 | 0 | 9 |  |  | <0.00001 | 0 |  | mg/L | 否 |  |  | 是
2020年重点排污企业监督性监测 | 白山市江源区绿水园净化有限公司 | 水环境 | 污水处理及其再生利用 | 浑江 | 城镇污水处理厂污染物排放标准[国标](GB 18918-2002) | （表2）部分一类污染物最高允许排放浓度（日均值） | 排污口 | 总铅 | 2020-03-24 | 0 | 9 |  |  | <0.002 | 0.1 |  | mg/L | 否 |  |  | 是
2020年重点排污企业监督性监测 | 白山市江源区绿水园净化有限公司 | 水环境 | 污水处理及其再生利用 | 浑江 |  |  | 排污口 | 阴离子表面活性剂（LAS） | 2020-03-24 | 0 | 9 |  |  | <0.05 | 1 |  | mg/L | 否 |  |  | 是
2020年重点排污企业监督性监测 | 白山市江源区绿水园净化有限公司 | 水环境 | 污水处理及其再生利用 | 浑江 | 城镇污水处理厂污染物排放标准[国标](GB 18918-2002) | 通用 | 排污口 | 石油类 | 2020-03-24 | 0 | 9 |  |  | 0.02 | 3 |  | mg/L | 否 |  |  | 是
2020年重点排污企业监督性监测 | 白山市江源区绿水园净化有限公司 | 水环境 | 污水处理及其再生利用 | 浑江 | 城镇污水处理厂污染物排放标准[国标](GB 18918-2002) | 2006年1月1日后建设 | 排污口 | 总磷（以P计） | 2020-03-24 | 0 | 9 |  |  | 0.26 | 1 |  | mg/L | 否 |  |  | 是
2020年重点排污企业监督性监测 | 白山市江源区绿水园净化有限公司 | 水环境 | 污水处理及其再生利用 | 浑江 | 城镇污水处理厂污染物排放标准[国标](GB 18918-2002) | 通用 | 排污口 | 粪大肠菌群数 | 2020-03-24 | 0 | 9 |  |  | 340 | 10000 |  | 个/L | 否 |  |  | 是
2020年重点排污企业监督性监测 | 白山市江源区绿水园净化有限公司 | 水环境 | 污水处理及其再生利用 | 浑江 | 城镇污水处理厂污染物排放标准[国标](GB 18918-2002) | 通用 | 排污口 | 悬浮物 | 2020-03-24 | 0 | 9 |  |  | <4 | 20 |  | mg/L | 否 |  |  | 是
2020年重点排污企业监督性监测 | 白山市江源区绿水园净化有限公司 | 水环境 | 污水处理及其再生利用 | 浑江 | 城镇污水处理厂污染物排放标准[国标](GB 18918-2002) | （表2）部分一类污染物最高允许排放浓度（日均值） | 排污口 | 总铬 | 2020-03-24 | 0 | 9 |  |  | <0.03 | 0.1 |  | mg/L | 否 |  |  | 是
2020年重点排污企业监督性监测 | 白山市江源区绿水园净化有限公司 | 水环境 | 污水处理及其再生利用 | 浑江 | 城镇污水处理厂污染物排放标准[国标](GB 18918-2002) | 通用 | 排污口 | 五日生化需氧量 | 2020-03-24 | 0 | 9 |  |  | 2.2 | 20 |  | mg/L | 否 |  |  | 是
2020年重点排污企业监督性监测 | 白山市江源区绿水园净化有限公司 | 水环境 | 污水处理及其再生利用 | 浑江 | 城镇污水处理厂污染物排放标准[国标](GB 18918-2002) | 通用 | 排污口 | 色度 | 2020-03-24 | 0 | 9 |  |  | 20 | 30 |  | 倍 | 否 |  |  | 是
延边州龙井市2020年第一季度监督性监测 | 龙井市龙新污水处理有限责任公司 | 水环境 | 污水处理及其再生利用 | 海兰河 | 城镇污水处理厂污染物排放标准[国标](GB 18918-2002) | 通用 | 排口 | 化学需氧量 | 2020-03-22 | 0.244 | 5 | 85 | 288 | 12.1 | 50 |  | mg/L | 否 |  |  | 是
延边州龙井市2020年第一季度监督性监测 | 龙井市龙新污水处理有限责任公司 | 水环境 | 污水处理及其再生利用 | 海兰河 | 城镇污水处理厂污染物排放标准[国标](GB 18918-2002) | 通用 | 排口 | 氨氮（NH3-N） | 2020-03-22 | 0.244 | 5 | 85 | 20 | 4.34 | 5;8 |  | mg/L | 否 |  |  | 是
北苑污水厂1 | 长白山保护开发区桑德水务有限公司(北苑） | 水环境 | 污水处理及其再生利用 |  | 城镇污水处理厂污染物排放标准(GB18918-2002) | A标准 | 池北污水厂 | 总磷（以P计） | 2020-01-15 | 0 |  |  |  | 0 | 1 |  | mg/L | 否 |  |  | 是
北苑污水厂1 | 长白山保护开发区桑德水务有限公司(北苑） | 水环境 | 污水处理及其再生利用 |  | 城镇污水处理厂污染物排放标准(GB18918-2002) | A标准 | 池北污水厂 | 氨氮（NH3-N） | 2020-01-15 | 0 |  |  |  | 2.59 | 5 |  | mg/L | 否 |  |  | 是
北苑污水厂1 | 长白山保护开发区桑德水务有限公司(北苑） | 水环境 | 污水处理及其再生利用 |  | 城镇污水处理厂污染物排放标准(GB18918-2002) | A标准 | 池北污水厂 | 色度 | 2020-01-15 | 0 |  |  |  | 0 | 30 |  | 倍 | 否 |  |  | 是
北苑污水厂1 | 长白山保护开发区桑德水务有限公司(北苑） | 水环境 | 污水处理及其再生利用 |  | 城镇污水处理厂污染物排放标准(GB18918-2002) | A标准 | 池北污水厂 | 总磷（以P计） | 2020-01-15 | 0 |  |  |  | 0.11 | 0.5 |  | mg/L | 否 |  |  | 是
北苑污水厂1 | 长白山保护开发区桑德水务有限公司(北苑） | 水环境 | 污水处理及其再生利用 |  | 城镇污水处理厂污染物排放标准(GB18918-2002) | A标准 | 池北污水厂 | 化学需氧量 | 2020-01-15 | 0 |  |  |  | 13 | 50 |  | mg/L | 否 |  |  | 是
北苑污水厂1 | 长白山保护开发区桑德水务有限公司(北苑） | 水环境 | 污水处理及其再生利用 |  | 城镇污水处理厂污染物排放标准(GB18918-2002) | A标准 | 池北污水厂 | 动植物油 | 2020-01-15 | 0 |  |  |  | 0 | 1 |  | mg/L | 否 |  |  | 是
北苑污水厂1 | 长白山保护开发区桑德水务有限公司(北苑） | 水环境 | 污水处理及其再生利用 |  | 城镇污水处理厂污染物排放标准(GB18918-2002) | A标准 | 池北污水厂 | 生化需氧量 | 2020-01-15 | 0 |  |  |  | 1.1 | 10 |  | mg/L | 否 |  |  | 是
北苑污水厂1 | 长白山保护开发区桑德水务有限公司(北苑） | 水环境 | 污水处理及其再生利用 |  | 城镇污水处理厂污染物排放标准(GB18918-2002) | A标准 | 池北污水厂 | PH | 2020-01-15 | 0 |  |  |  | 7.33 | 9 | 6 | 无量纲 | 否 |  |  | 是
北苑污水厂1 | 长白山保护开发区桑德水务有限公司(北苑） | 水环境 | 污水处理及其再生利用 |  | 城镇污水处理厂污染物排放标准(GB18918-2002) | A标准 | 池北污水厂 | 阴离子表面活性剂（LAS） | 2020-01-15 | 0 |  |  |  | 0.19 | 0.5 |  | mg/L | 否 |  |  | 是
北苑污水厂1 | 长白山保护开发区桑德水务有限公司(北苑） | 水环境 | 污水处理及其再生利用 |  | 城镇污水处理厂污染物排放标准(GB18918-2002) | A标准 | 池北污水厂 | 总氮（以N计） | 2020-01-15 | 0 |  |  |  | 4.66 | 15 |  | mg/L | 否 |  |  | 是
北苑污水厂1 | 长白山保护开发区桑德水务有限公司(北苑） | 水环境 | 污水处理及其再生利用 |  | 城镇污水处理厂污染物排放标准(GB18918-2002) | A标准 | 池北污水厂 | 悬浮物 | 2020-01-15 | 0 |  |  |  | 0 | 10 |  | mg/L | 否 |  |  | 是
北苑污水厂1 | 长白山保护开发区桑德水务有限公司(北苑） | 水环境 | 污水处理及其再生利用 |  | 城镇污水处理厂污染物排放标准(GB18918-2002) | A标准 | 池北污水厂 | 氨氮（NH3-N） | 2020-01-15 | 0 |  |  |  | 0 | 8 |  | mg/L | 否 |  |  | 是
北苑污水厂1 | 长白山保护开发区桑德水务有限公司(北苑） | 水环境 | 污水处理及其再生利用 |  | 城镇污水处理厂污染物排放标准(GB18918-2002) | A标准 | 池北污水厂 | 石油类 | 2020-01-15 | 0 |  |  |  | 0.005 | 1 |  | mg/L | 否 |  |  | 是
四平市监督性监测2020 | 中核四平环保科技有限公司 | 水环境 | 污水处理及其再生利用 |  | 城镇污水处理厂污染物排放标准[国标](GB 18918-2002) | 2005年12月31日前建设 | 总排口 | 总磷（以P计） | 2020-01-19 | 0 |  |  |  | 0.24 | 1 |  | mg/L | 否 |  |  | 是
四平市监督性监测2020 | 中核四平环保科技有限公司 | 水环境 | 污水处理及其再生利用 |  | 城镇污水处理厂污染物排放标准[国标](GB 18918-2002) | 通用 | 总排口 | 氨氮（NH3-N） | 2020-01-19 | 0 |  |  |  | 0.23 | 5;8 |  | mg/L | 否 |  |  | 是
四平市监督性监测2020 | 中核四平环保科技有限公司 | 水环境 | 污水处理及其再生利用 |  | 城镇污水处理厂污染物排放标准[国标](GB 18918-2002) | 通用 | 总排口 | 悬浮物 | 2020-01-19 | 0 |  |  |  | 8 | 10 |  | mg/L | 否 |  |  | 是
四平市监督性监测2020 | 中核四平环保科技有限公司 | 水环境 | 污水处理及其再生利用 |  | 城镇污水处理厂污染物排放标准[国标](GB 18918-2002) | 通用 | 总排口 | pH值 | 2020-01-19 | 0 |  |  |  | 7.61 | 9 | 6 | 无量纲 | 否 |  |  | 是
四平市监督性监测2020 | 中核四平环保科技有限公司 | 水环境 | 污水处理及其再生利用 |  | 城镇污水处理厂污染物排放标准[国标](GB 18918-2002) | 通用 | 总排口 | 化学需氧量 | 2020-01-19 | 0 |  |  |  | 21 | 50 |  | mg/L | 否 |  |  | 是
四平市监督性监测2020 | 四平市中心人民医院 | 其他 | 综合医院 |  | 医疗机构水污染物排放标准(GB18466-2005) | 预处理标准 | 总排口 | 化学需氧量 | 2020-02-21 | 0 |  |  |  | 85 | 250 |  | mg/L | 否 |  |  | 是
四平市监督性监测2020 | 四平市中心人民医院 | 其他 | 综合医院 |  | 医疗机构水污染物排放标准(GB18466-2005) | 预处理标准 | 总排口 | 悬浮物 | 2020-02-21 | 0 |  |  |  | 41 | 60 |  | mg/L | 否 |  |  | 是
四平市监督性监测2020 | 四平市中心人民医院 | 其他 | 综合医院 |  | 医疗机构水污染物排放标准(GB18466-2005) | 预处理标准 | 总排口 | pH值 | 2020-02-21 | 0 |  |  |  | 7.56 | 9 | 6 | 无量纲 | 否 |  |  | 是
四平市监督性监测2020 | 四平市中心人民医院 | 其他 | 综合医院 |  | 医疗机构水污染物排放标准(GB18466-2005) | 预处理标准 | 总排口 | 粪大肠菌群数 | 2020-02-21 | 0 |  |  |  | 257 | 5000 |  | MPN/L | 否 |  |  | 是
四平市监督性监测2020 | 四平市传染病医院 | 水环境 | 专科医院 |  | 医疗机构水污染物排放标准(GB18466-2005) | 消毒接触池的接触时间大于等于1.5小时，接触池出口 | 总排口 | 化学需氧量 | 2020-02-21 | 0 |  |  |  | 35 | 60 |  | mg/L | 否 |  |  | 是
四平市监督性监测2020 | 四平市传染病医院 | 水环境 | 专科医院 |  | 医疗机构水污染物排放标准(GB18466-2005) | 消毒接触池的接触时间大于等于1.5小时，接触池出口 | 总排口 | 悬浮物 | 2020-02-21 | 0 |  |  |  | 16 | 20 |  | mg/L | 否 |  |  | 是
四平市监督性监测2020 | 四平市传染病医院 | 水环境 | 专科医院 |  | 医疗机构水污染物排放标准(GB18466-2005) | 消毒接触池的接触时间大于等于1.5小时，接触池出口 | 总排口 | 粪大肠菌群数 | 2020-02-21 | 0 |  |  |  | 27 | 100 |  | MPN/L | 否 |  |  | 是
四平市监督性监测2020 | 四平市传染病医院 | 水环境 | 专科医院 |  | 医疗机构水污染物排放标准(GB18466-2005) | 消毒接触池的接触时间大于等于1.5小时，接触池出口 | 总排口 | pH值 | 2020-02-21 | 0 |  |  |  | 7.36 | 9 | 6 | 无量纲 | 否 |  |  | 是
四平市监督性监测2020 | 四平市叶赫海格污水处理有限公司 | 水环境 | 污水处理及其再生利用 |  | 城镇污水处理厂污染物排放标准(GB18918-2002) | A标准 | 总排口 | PH | 2020-02-27 | 0 |  |  |  | 7.26 | 9 | 6 | 无量纲 | 否 |  |  | 是
四平市监督性监测2020 | 四平市叶赫海格污水处理有限公司 | 水环境 | 污水处理及其再生利用 |  | 城镇污水处理厂污染物排放标准(GB18918-2002) | A标准 | 总排口 | 总磷（以P计） | 2020-02-27 | 0 |  |  |  | 0.18 | 1 |  | mg/L | 否 |  |  | 是
四平市监督性监测2020 | 四平市叶赫海格污水处理有限公司 | 水环境 | 污水处理及其再生利用 |  | 城镇污水处理厂污染物排放标准(GB18918-2002) | A标准 | 总排口 | 总氮（以N计） | 2020-02-27 | 0 |  |  |  | 11.6 | 15 |  | mg/L | 否 |  |  | 是
四平市监督性监测2020 | 四平市叶赫海格污水处理有限公司 | 水环境 | 污水处理及其再生利用 |  | 城镇污水处理厂污染物排放标准(GB18918-2002) | A标准 | 总排口 | 氨氮（NH3-N） | 2020-02-27 | 0 |  |  |  | 2.07 | 8 |  | mg/L | 否 |  |  | 是
四平市监督性监测2020 | 四平市叶赫海格污水处理有限公司 | 水环境 | 污水处理及其再生利用 |  | 城镇污水处理厂污染物排放标准(GB18918-2002) | A标准 | 总排口 | 化学需氧量 | 2020-02-27 | 0 |  |  |  | 37 | 50 |  | mg/L | 否 |  |  | 是
四平市监督性监测2020 | 四平市叶赫海格污水处理有限公司 | 水环境 | 污水处理及其再生利用 |  | 城镇污水处理厂污染物排放标准(GB18918-2002) | A标准 | 总排口 | 生化需氧量 | 2020-02-27 | 0 |  |  |  | 6.5 | 10 |  | mg/L | 否 |  |  | 是
四平市监督性监测2020 | 四平市叶赫海格污水处理有限公司 | 水环境 | 污水处理及其再生利用 |  | 城镇污水处理厂污染物排放标准(GB18918-2002) | A标准 | 总排口 | 悬浮物 | 2020-02-27 | 0 |  |  |  | 8 | 10 |  | mg/L | 否 |  |  | 是
四平市监督性监测2020.2 | 中核四平环保科技有限公司 | 水环境 | 污水处理及其再生利用 |  | 城镇污水处理厂污染物排放标准[国标](GB 18918-2002) | 通用 | 总排口 | 总氮（以N计） | 2020-02-27 | 0 |  |  |  | 10.5 | 15 |  | mg/L | 否 |  |  | 是
四平市监督性监测2020.2 | 中核四平环保科技有限公司 | 水环境 | 污水处理及其再生利用 |  | 城镇污水处理厂污染物排放标准[国标](GB 18918-2002) | 2005年12月31日前建设 | 总排口 | 总磷（以P计） | 2020-02-27 | 0 |  |  |  | 0.25 | 1 |  | mg/L | 否 |  |  | 是
四平市监督性监测2020.2 | 中核四平环保科技有限公司 | 水环境 | 污水处理及其再生利用 |  | 城镇污水处理厂污染物排放标准[国标](GB 18918-2002) | 通用 | 总排口 | 氨氮（NH3-N） | 2020-02-27 | 0 |  |  |  | 0.21 | 5;8 |  | mg/L | 否 |  |  | 是
四平市监督性监测2020.2 | 中核四平环保科技有限公司 | 水环境 | 污水处理及其再生利用 |  | 城镇污水处理厂污染物排放标准[国标](GB 18918-2002) | 通用 | 总排口 | 悬浮物 | 2020-02-27 | 0 |  |  |  | 8 | 10 |  | mg/L | 否 |  |  | 是
四平市监督性监测2020.2 | 中核四平环保科技有限公司 | 水环境 | 污水处理及其再生利用 |  | 城镇污水处理厂污染物排放标准[国标](GB 18918-2002) | 通用 | 总排口 | 五日生化需氧量 | 2020-02-27 | 0 |  |  |  | 3.8 | 10 |  | mg/L | 否 |  |  | 是
四平市监督性监测2020.2 | 中核四平环保科技有限公司 | 水环境 | 污水处理及其再生利用 |  | 城镇污水处理厂污染物排放标准[国标](GB 18918-2002) | 通用 | 总排口 | pH值 | 2020-02-27 | 0 |  |  |  | 6.64 | 9 | 6 | 无量纲 | 否 |  |  | 是
四平市监督性监测2020.2 | 中核四平环保科技有限公司 | 水环境 | 污水处理及其再生利用 |  | 城镇污水处理厂污染物排放标准[国标](GB 18918-2002) | 通用 | 总排口 | 化学需氧量 | 2020-02-27 | 0 |  |  |  | 19 | 50 |  | mg/L | 否 |  |  | 是

## 无组织
任务名称 | 企业名称 | 名录类别 | 行业类别 | 执行标准名称 | 执行标准条目名称 | 监测点 | 监测项目 | 监测日期 | 风向 | 风速（m/s） | 温度(℃) | 压力（kPa） | 排放浓度 | 上限 | 下限 | 单位 | 是否超标 | 超标倍数 | 备注
2020年重点排污企业监督性监测 | 吉林东圣焦化有限公司 | 大气环境 | 炼焦 | 炼焦化学工业污染物排放标准(GB 16171-2012) | （表7）现有和新建炼焦炉炉顶及企业边界大气污染物浓度限值,厂界 | 厂界东 | 颗粒物 | 2020-06-04 | 西北 | 1.6 | 16 | 96.2 | 0.128 | 1.0 |  | mg/m3 | 否
2020年重点排污企业监督性监测 | 吉林东圣焦化有限公司 | 大气环境 | 炼焦 | 炼焦化学工业污染物排放标准(GB 16171-2012) | （表7）现有和新建炼焦炉炉顶及企业边界大气污染物浓度限值,厂界 | 厂界西 | 颗粒物 | 2020-06-04 | 西北 | 1.6 | 16 | 96.2 | 0.112 | 1.0 |  | mg/m3 | 否
2020年重点排污企业监督性监测 | 吉林东圣焦化有限公司 | 大气环境 | 炼焦 | 炼焦化学工业污染物排放标准(GB 16171-2012) | （表7）现有和新建炼焦炉炉顶及企业边界大气污染物浓度限值,厂界 | 厂界北 | 颗粒物 | 2020-06-04 | 西北 | 1.6 | 16 | 96.2 | 0.176 | 1.0 |  | mg/m3 | 否
2020年重点排污企业监督性监测 | 吉林东圣焦化有限公司 | 大气环境 | 炼焦 | 炼焦化学工业污染物排放标准(GB 16171-2012) | （表7）现有和新建炼焦炉炉顶及企业边界大气污染物浓度限值,厂界 | 厂界南 | 颗粒物 | 2020-06-04 | 西北 | 1.6 | 16 | 96.2 | 0.160 | 1.0 |  | mg/m3 | 否
2020年重点排污企业监督性监测 | 白山热电有限责任公司 | 大气环境 | 火力发电 | 大气污染物综合排放标准(GB16297-1996) | （表2）新污染源大气污染物排放限值（1997年1月1日起）,无组织排放监控浓度限值,除玻璃棉尘、石英粉尘、矿渣棉尘外其他 | 厂南 | 颗粒物 | 2020-06-04 | 西北 | 1.8 | 19 | 96.4 | 0.112 | 1.0 |  | mg/m3 | 否
2020年重点排污企业监督性监测 | 白山热电有限责任公司 | 大气环境 | 火力发电 | 大气污染物综合排放标准(GB16297-1996) | （表2）新污染源大气污染物排放限值（1997年1月1日起）,无组织排放监控浓度限值,除玻璃棉尘、石英粉尘、矿渣棉尘外其他 | 厂北 | 颗粒物 | 2020-06-04 | 西北 | 1.8 | 19 | 96.4 | 0.172 | 1.0 |  | mg/m3 | 否
2020年重点排污企业监督性监测 | 白山热电有限责任公司 | 大气环境 | 火力发电 | 大气污染物综合排放标准(GB16297-1996) | （表2）新污染源大气污染物排放限值（1997年1月1日起）,无组织排放监控浓度限值,除玻璃棉尘、石英粉尘、矿渣棉尘外其他 | 厂东 | 颗粒物 | 2020-06-04 | 西北 | 1.8 | 19 | 96.4 | 0.144 | 1.0 |  | mg/m3 | 否
2020年重点排污企业监督性监测 | 白山热电有限责任公司 | 大气环境 | 火力发电 | 大气污染物综合排放标准(GB16297-1996) | （表2）新污染源大气污染物排放限值（1997年1月1日起）,无组织排放监控浓度限值,除玻璃棉尘、石英粉尘、矿渣棉尘外其他 | 厂西 | 颗粒物 | 2020-06-04 | 西北 | 1.8 | 19 | 96.4 | 0.160 | 1.0 |  | mg/m3 | 否
2020年重点排污企业监督性监测 | 金刚（集团）白山水泥有限公司 | 大气环境 | 水泥制造 | 水泥工业大气污染物排放标准(GB4915-2013) | （表3）大气污染物无组织排放限值 | 厂东 | 颗粒物 | 2020-06-11 | 西北 | 1.6 | 23 | 96.5 | 0.161 | 0.5 |  | mg/m3 | 否
2020年重点排污企业监督性监测 | 金刚（集团）白山水泥有限公司 | 大气环境 | 水泥制造 | 水泥工业大气污染物排放标准(GB4915-2013) | （表3）大气污染物无组织排放限值 | 厂南 | 颗粒物 | 2020-06-11 | 西北 | 1.6 | 23 | 96.5 | 0.193 | 0.5 |  | mg/m3 | 否
2020年重点排污企业监督性监测 | 金刚（集团）白山水泥有限公司 | 大气环境 | 水泥制造 | 水泥工业大气污染物排放标准(GB4915-2013) | （表3）大气污染物无组织排放限值 | 厂西 | 颗粒物 | 2020-06-10 | 西北 | 1.6 | 23 | 96.5 | 0.144 | 0.5 |  | mg/m3 | 否
2020年重点排污企业监督性监测 | 金刚（集团）白山水泥有限公司 | 大气环境 | 水泥制造 | 水泥工业大气污染物排放标准(GB4915-2013) | （表3）大气污染物无组织排放限值 | 厂北 | 颗粒物 | 2020-06-11 | 西北 | 1.6 | 23 | 96.5 | 0.192 | 0.5 |  | mg/m3 | 否
2020年重点排污企业监督性监测 | 吉林东圣焦化有限公司 | 大气环境 | 炼焦 | 炼焦化学工业污染物排放标准(GB 16171-2012) | 厂界 | 厂界东 | 颗粒物 | 2020-03-12 | 西南 | 1.7 | -5 | 95.2 | 0.208 | 1.0 |  | mg/m3 | 否
2020年重点排污企业监督性监测 | 吉林东圣焦化有限公司 | 大气环境 | 炼焦 | 炼焦化学工业污染物排放标准(GB 16171-2012) | 厂界 | 厂界西 | 颗粒物 | 2020-03-12 | 西南 | 1.7 | -5 | 95.2 | 0.153 | 1.0 |  | mg/m3 | 否
2020年重点排污企业监督性监测 | 吉林东圣焦化有限公司 | 大气环境 | 炼焦 | 炼焦化学工业污染物排放标准(GB 16171-2012) | 厂界 | 厂界北 | 颗粒物 | 2020-03-12 | 西南 | 1.7 | -5 | 95.2 | 0.111 | 1.0 |  | mg/m3 | 否
2020年重点排污企业监督性监测 | 吉林东圣焦化有限公司 | 大气环境 | 炼焦 | 炼焦化学工业污染物排放标准(GB 16171-2012) | 厂界 | 厂界南 | 颗粒物 | 2020-03-12 | 西南 | 1.7 | -5 | 95.2 | 0.187 | 1.0 |  | mg/m3 | 否
2020年重点排污企业监督性监测 | 白山华信供热有限公司 | 大气环境 | 电力、热力、燃气及水生产和供应业 | 大气污染物综合排放标准(GB16297-1996) | 除玻璃棉尘、石英粉尘、矿渣棉尘外其他 | 厂界北 | 颗粒物 | 2020-02-25 | 西北 | 1.6 | -3 | 95.3 | 0.097 | 1.0 |  | mg/m3 | 否
2020年重点排污企业监督性监测 | 白山华信供热有限公司 | 大气环境 | 电力、热力、燃气及水生产和供应业 | 大气污染物综合排放标准(GB16297-1996) | 除玻璃棉尘、石英粉尘、矿渣棉尘外其他 | 厂界东 | 颗粒物 | 2020-02-25 | 西北 | 1.6 | -3 | 95.3 | 0.167 | 1.0 |  | mg/m3 | 否
2020年重点排污企业监督性监测 | 白山华信供热有限公司 | 大气环境 | 电力、热力、燃气及水生产和供应业 | 大气污染物综合排放标准(GB16297-1996) | 除玻璃棉尘、石英粉尘、矿渣棉尘外其他 | 厂界南 | 颗粒物 | 2020-02-25 | 西北 | 1.6 | -3 | 95.3 | 0.159 | 1.0 |  | mg/m3 | 否
2020年重点排污企业监督性监测 | 白山华信供热有限公司 | 大气环境 | 电力、热力、燃气及水生产和供应业 | 大气污染物综合排放标准(GB16297-1996) | 除玻璃棉尘、石英粉尘、矿渣棉尘外其他 | 厂界西 | 颗粒物 | 2020-02-25 | 西北 | 1.6 | -3 | 95.3 | 0.111 | 1.0 |  | mg/m3 | 否
2020年重点排污企业监督性监测 | 白山市虹桥热力有限公司 | 大气环境 | 热力生产和供应 | 大气污染物综合排放标准(GB16297-1996) | 除玻璃棉尘、石英粉尘、矿渣棉尘外其他 | 厂界西 | 颗粒物 | 2020-03-12 | 西南 | 1.6 | -3 | 95.5 | 0.139 | 1.0 |  | mg/m3 | 否
2020年重点排污企业监督性监测 | 白山市虹桥热力有限公司 | 大气环境 | 热力生产和供应 | 大气污染物综合排放标准(GB16297-1996) | 除玻璃棉尘、石英粉尘、矿渣棉尘外其他 | 厂界东 | 颗粒物 | 2020-03-12 | 西南 | 1.6 | -3 | 95.5 | 0.181 | 1.0 |  | mg/m3 | 否
2020年重点排污企业监督性监测 | 白山市虹桥热力有限公司 | 大气环境 | 热力生产和供应 | 大气污染物综合排放标准(GB16297-1996) | 除玻璃棉尘、石英粉尘、矿渣棉尘外其他 | 厂界南 | 颗粒物 | 2020-03-12 | 西南 | 1.6 | -3 | 95.5 | 0.194 | 1.0 |  | mg/m3 | 否
2020年重点排污企业监督性监测 | 白山市虹桥热力有限公司 | 大气环境 | 热力生产和供应 | 大气污染物综合排放标准(GB16297-1996) | 除玻璃棉尘、石英粉尘、矿渣棉尘外其他 | 厂界北 | 颗粒物 | 2020-03-12 | 西南 | 1.6 | -3 | 95.5 | 0.125 | 1.0 |  | mg/m3 | 否
2020年重点排污企业监督性监测 | 白山热电有限责任公司 | 大气环境 | 火力发电 | 大气污染物综合排放标准(GB16297-1996) | 除玻璃棉尘、石英粉尘、矿渣棉尘外其他 | 厂东 | 颗粒物 | 2020-02-25 | 东北 | 1.4 | 3 | 95.4 | 0.125 | 1.0 |  | mg/m3 | 否
2020年重点排污企业监督性监测 | 白山热电有限责任公司 | 大气环境 | 火力发电 | 大气污染物综合排放标准(GB16297-1996) | 除玻璃棉尘、石英粉尘、矿渣棉尘外其他 | 厂南 | 颗粒物 | 2020-02-25 | 东北 | 1.4 | 3 | 95.4 | 0.153 | 1.0 |  | mg/m3 | 否
2020年重点排污企业监督性监测 | 白山热电有限责任公司 | 大气环境 | 火力发电 | 大气污染物综合排放标准(GB16297-1996) | 除玻璃棉尘、石英粉尘、矿渣棉尘外其他 | 厂西 | 颗粒物 | 2020-02-25 | 东北 | 1.4 | 3 | 95.4 | 0.111 | 1.0 |  | mg/m3 | 否
2020年重点排污企业监督性监测 | 白山热电有限责任公司 | 大气环境 | 火力发电 | 大气污染物综合排放标准(GB16297-1996) | 除玻璃棉尘、石英粉尘、矿渣棉尘外其他 | 厂北 | 颗粒物 | 2020-02-25 | 东北 | 1.4 | 3 | 95.4 | 0.159 | 1.0 |  | mg/m3 | 否