## 废气排放
监督性监测废气排放数据
监测年 | 监测月 | 监测日 | 监测时 | 省 | 市 | 县 | 企业名称 | 企业类别 | 行业类别 | 名录类别 | 报送日期 | 监测点名称 | 排放标准类型 | 排放标准名称 | 标准条目 | 废气生产负荷 | 废气流量 | 废气温度 | 废气湿度 | 废气含氧量 | 废气流速 | 监测项目名称 | 项目监测日期 | 废气实测结果 | 废气折算结果 | 取值单位 | 排放上限 | 排放下限 | 是否有评价限值 | 是否超标 | 超标倍数
2021 | 03 | 08 | 00 | 吉林省 | 长春市 | 南关区 | 长春市金田物业服务有限责任公司 | 工业企业 | 702¦物业管理 | 大气环境 | 2021-12-21 | 锅炉烟道 | 国家标准 | 锅炉大气污染物排放标准(GB13271-2014) | （表2）新建锅炉大气污染物排放浓度限值（2014年7月1日起新建锅炉）,烟囱排放口,燃气锅炉 | [6 empty] | 林格曼黑度 | 2021-03-08 | <1 | <1 | 级 | 1 |  | 是 | 否
2021 | 03 | 08 | 00 | 吉林省 | 长春市 | 南关区 | 长春市金田物业服务有限责任公司 | 工业企业 | 702¦物业管理 | 大气环境 | 2021-12-21 | 锅炉烟道 | 国家标准 | 锅炉大气污染物排放标准(GB13271-2014) | （表2）新建锅炉大气污染物排放浓度限值（2014年7月1日起新建锅炉）,烟囱或烟道,燃气锅炉 | [6 empty] | 氮氧化物 | 2021-03-08 | 219 | 268 | mg/m3 | 400 |  | 是 | 否
2021 | 03 | 08 | 00 | 吉林省 | 长春市 | 南关区 | 长春市金田物业服务有限责任公司 | 工业企业 | 702¦物业管理 | 大气环境 | 2021-12-21 | 锅炉烟道 | 国家标准 | 锅炉大气污染物排放标准(GB13271-2014) | （表3）大气污染物特别排放限值,烟囱或烟道,燃气锅炉 | [6 empty] | 二氧化硫 | 2021-03-08 | <3 | <3 | mg/m3 | 400 |  | 是 | 否
2021 | 03 | 08 | 00 | 吉林省 | 长春市 | 南关区 | 长春市金田物业服务有限责任公司 | 工业企业 | 702¦物业管理 | 大气环境 | 2021-12-21 | 锅炉烟道 | 国家标准 | 锅炉大气污染物排放标准(GB13271-2014) | （表1）在用锅炉大气污染物排放浓度限值,烟囱或烟道,燃气锅炉 | [6 empty] | 颗粒物 | 2021-03-08 | 16.45 | 20.17 | mg/m3 | 80 |  | 是 | 否
2021 | 11 | 19 | 00 | 吉林省 | 长春市 | 南关区 | 长春市金田物业服务有限责任公司 | 工业企业 | 702¦物业管理 | 大气环境 | 2021-12-21 | 锅炉烟道 | 国家标准 | 锅炉大气污染物排放标准(GB13271-2014) | （表2）新建锅炉大气污染物排放浓度限值（2014年7月1日起新建锅炉）,烟囱或烟道,燃气锅炉 | [6 empty] | 氮氧化物 | 2021-11-19 | 201 | 344 | mg/m3 | 400 |  | 是 | 否
2021 | 11 | 19 | 00 | 吉林省 | 长春市 | 南关区 | 长春市金田物业服务有限责任公司 | 工业企业 | 702¦物业管理 | 大气环境 | 2021-12-21 | 锅炉烟道 | 国家标准 | 锅炉大气污染物排放标准(GB13271-2014) | （表1）在用锅炉大气污染物排放浓度限值,烟囱或烟道,燃气锅炉 | [6 empty] | 颗粒物 | 2021-11-19 | 11.2 | 19.19 | mg/m3 | 80 |  | 是 | 否
2021 | 11 | 19 | 00 | 吉林省 | 长春市 | 南关区 | 长春市金田物业服务有限责任公司 | 工业企业 | 702¦物业管理 | 大气环境 | 2021-12-21 | 锅炉烟道 | 国家标准 | 锅炉大气污染物排放标准(GB13271-2014) | （表2）新建锅炉大气污染物排放浓度限值（2014年7月1日起新建锅炉）,烟囱排放口,燃气锅炉 | [6 empty] | 林格曼黑度 | 2021-11-19 | <1 | <1 | 级 | 1 |  | 是 | 否
2021 | 11 | 19 | 00 | 吉林省 | 长春市 | 南关区 | 长春市金田物业服务有限责任公司 | 工业企业 | 702¦物业管理 | 大气环境 | 2021-12-21 | 锅炉烟道 | 国家标准 | 锅炉大气污染物排放标准(GB13271-2014) | （表3）大气污染物特别排放限值,烟囱或烟道,燃气锅炉 | [6 empty] | 二氧化硫 | 2021-11-19 | <3 | <3 | mg/m3 | 400 |  | 是 | 否
2021 | 11 | 16 | 00 | 吉林省 | 长春市 | 宽城区 | 长春市铭隆供热集团有限公司 | 工业企业 | 443¦热力生产和供应 | 大气环境 | 2021-12-16 | 2号锅炉 | 国家标准 | 锅炉大气污染物排放标准(GB13271-2014) | （表1）在用锅炉大气污染物排放浓度限值,烟囱或烟道,燃气锅炉 | [6 empty] | 颗粒物 | 2021-11-16 | 24.5 | 37.22 | mg/m3 | 80 |  | 是 | 否
2021 | 11 | 16 | 00 | 吉林省 | 长春市 | 宽城区 | 长春市铭隆供热集团有限公司 | 工业企业 | 443¦热力生产和供应 | 大气环境 | 2021-12-16 | 2号锅炉 | 国家标准 | 锅炉大气污染物排放标准(GB13271-2014) | （表3）大气污染物特别排放限值,烟囱或烟道,燃煤锅炉 | [6 empty] | 二氧化硫 | 2021-11-16 | 127 | 192.9 | mg/m3 | 400 |  | 是 | 否
2021 | 11 | 16 | 00 | 吉林省 | 长春市 | 宽城区 | 长春市铭隆供热集团有限公司 | 工业企业 | 443¦热力生产和供应 | 大气环境 | 2021-12-16 | 2号锅炉 | 国家标准 | 锅炉大气污染物排放标准(GB13271-2014) | （表2）新建锅炉大气污染物排放浓度限值（2014年7月1日起新建锅炉）,烟囱或烟道,燃煤锅炉 | [6 empty] | 氮氧化物 | 2021-11-16 | 198 | 300.8 | mg/m3 | 400 |  | 是 | 否
2021 | 11 | 16 | 00 | 吉林省 | 长春市 | 宽城区 | 长春市铭隆供热集团有限公司 | 工业企业 | 443¦热力生产和供应 | 大气环境 | 2021-12-16 | 2号锅炉 |  |  |  | 70 | 66114 |  |  | 13.1 |  | 林格曼黑度（林格曼黑度，级） | 2021-11-16 | 1 | 1 | mg/L |  |  | 否
2021 | 12 | 08 | 00 | 吉林省 | 长春市 | 宽城区 | 长春市铭隆供热集团有限公司 | 工业企业 | 443¦热力生产和供应 | 大气环境 | 2021-12-16 | 1号锅炉 | [9 empty] | 氮氧化物 | 2021-12-08 | 199 | 268.3 | mg/m3 |  |  | 否
2021 | 12 | 08 | 00 | 吉林省 | 长春市 | 宽城区 | 长春市铭隆供热集团有限公司 | 工业企业 | 443¦热力生产和供应 | 大气环境 | 2021-12-16 | 1号锅炉 | [9 empty] | 二氧化硫 | 2021-12-08 | 112 | 151 | mg/m3 |  |  | 否
2021 | 12 | 08 | 00 | 吉林省 | 长春市 | 宽城区 | 长春市铭隆供热集团有限公司 | 工业企业 | 443¦热力生产和供应 | 大气环境 | 2021-12-16 | 1号锅炉 | [9 empty] | 林格曼黑度 | 2021-12-08 | 1 | 1 | mg/m3 |  |  | 否
2021 | 12 | 08 | 00 | 吉林省 | 长春市 | 宽城区 | 长春市铭隆供热集团有限公司 | 工业企业 | 443¦热力生产和供应 | 大气环境 | 2021-12-16 | 1号锅炉 |  |  |  | 70 | 66811 |  |  | 12.1 |  | 烟尘 | 2021-12-08 | 21.4 | 28.85 | mg/m3 |  |  | 否
2021 | 12 | 08 | 00 | 吉林省 | 长春市 | 宽城区 | 长春市天瑞机械有限公司 | 工业企业 | 37¦铁路、船舶、航空航天和其他运输设备制造业 | 大气环境 | 2021-12-16 | 1号锅炉除尘器 | 国家标准 | 锅炉大气污染物排放标准(GB13271-2014) | （表3）大气污染物特别排放限值,烟囱或烟道,燃煤锅炉 | 70 |  |  |  | 14.8 |  | 二氧化硫 | 2021-12-08 | 4 | 7.7 | mg/m3 | 300 |  | 是 | 否
2021 | 12 | 08 | 00 | 吉林省 | 长春市 | 宽城区 | 长春市天瑞机械有限公司 | 工业企业 | 37¦铁路、船舶、航空航天和其他运输设备制造业 | 大气环境 | 2021-12-16 | 1号锅炉除尘器 | 国家标准 | 锅炉大气污染物排放标准(GB13271-2014) | （表2）新建锅炉大气污染物排放浓度限值（2014年7月1日起新建锅炉）,烟囱或烟道,燃煤锅炉 | [6 empty] | 氮氧化物 | 2021-12-08 | 59 | 114.2 | mg/m3 | 300 |  | 是 | 否
2021 | 12 | 08 | 00 | 吉林省 | 长春市 | 宽城区 | 长春市天瑞机械有限公司 | 工业企业 | 37¦铁路、船舶、航空航天和其他运输设备制造业 | 大气环境 | 2021-12-16 | 1号锅炉除尘器 | [9 empty] | 林格曼黑度（林格曼黑度，级） | 2021-12-08 | 1 | 1 | mg/L |  |  | 否
2021 | 12 | 08 | 00 | 吉林省 | 长春市 | 宽城区 | 长春市天瑞机械有限公司 | 工业企业 | 37¦铁路、船舶、航空航天和其他运输设备制造业 | 大气环境 | 2021-12-16 | 1号锅炉除尘器 | 国家标准 | 锅炉大气污染物排放标准(GB13271-2014) | （表1）在用锅炉大气污染物排放浓度限值,烟囱或烟道,燃煤锅炉,通用 | [6 empty] | 颗粒物 | 2021-12-08 | 16.7 | 32.32 | mg/m3 | 50 |  | 是 | 否
2021 | 12 | 10 | 00 | 吉林省 | 长春市 | 宽城区 | 吉林省金诚供热有限公司 | 工业企业 | 443¦热力生产和供应 |  | 2021-12-16 | 2号锅炉 | [9 empty] | 氮氧化物 | 2021-12-10 | 204 | 229 | mg/m3 |  |  | 否
2021 | 12 | 10 | 00 | 吉林省 | 长春市 | 宽城区 | 吉林省金诚供热有限公司 | 工业企业 | 443¦热力生产和供应 |  | 2021-12-16 | 2号锅炉 |  |  |  | 70 | 6585 |  |  | 10.4 |  | 二氧化硫 | 2021-12-10 | 170 | 183 | mg/m3 |  |  | 否
2021 | 12 | 10 | 00 | 吉林省 | 长春市 | 宽城区 | 吉林省金诚供热有限公司 | 工业企业 | 443¦热力生产和供应 |  | 2021-12-16 | 2号锅炉 | [9 empty] | 林格曼黑度 | 2021-12-10 | 1 | 1 | 级 |  |  | 否
2021 | 12 | 10 | 00 | 吉林省 | 长春市 | 宽城区 | 吉林省金诚供热有限公司 | 工业企业 | 443¦热力生产和供应 |  | 2021-12-16 | 2号锅炉 | [9 empty] | 烟尘 | 2021-12-10 | 39.2 | 49.88 | mg/m3 |  |  | 否
2021 | 05 | 11 | 00 | 吉林省 | 长春市 | 宽城区 | 中国石油天然气股份有限公司吉林长春销售分公司凯旋油库 | 工业企业 | 5941¦油气仓储 | 大气环境 | 2021-12-16 | 油气回收排放口001(DA001) |  |  |  | 70 | 230 | 15.4 |  |  |  | 挥发性有机物 | 2021-05-11 | 8040 | 8040 | mg/Nm3 |  |  | 否
2021 | 11 | 16 | 00 | 吉林省 | 长春市 | 朝阳区 | 长春恒盛汽车涂装有限公司 | 工业企业 | 3360¦金属表面处理及热处理加工 | 水环境 | 2021-12-15 | 烘干排气筒(DA001) | 国家标准 | 大气污染物综合排放标准(GB16297-1996) | （表2）新污染源大气污染物排放限值（1997年1月1日起）,最高允许排放浓度,通用,排气筒15m,二级,1.0 | [6 empty] | 二甲苯（总量） | 2021-11-16 | 0 | 0 | mg/m3 | 70 |  | 是 | 否
2021 | 11 | 16 | 00 | 吉林省 | 长春市 | 朝阳区 | 长春恒盛汽车涂装有限公司 | 工业企业 | 3360¦金属表面处理及热处理加工 | 水环境 | 2021-12-15 | 烘干排气筒(DA001) | 国家标准 | 大气污染物综合排放标准(GB16297-1996) | （表2）新污染源大气污染物排放限值（1997年1月1日起）,最高允许排放浓度,通用,排气筒15m,二级,3.1 | [6 empty] | 甲苯 | 2021-11-16 | 0 | 0 | mg/m3 | 40 |  | 是 | 否
2021 | 11 | 16 | 00 | 吉林省 | 长春市 | 朝阳区 | 长春恒盛汽车涂装有限公司 | 工业企业 | 3360¦金属表面处理及热处理加工 | 水环境 | 2021-12-15 | 电泳及烘干排气筒(DA001) | 国家标准 | 大气污染物综合排放标准(GB16297-1996) | （表2）新污染源大气污染物排放限值（1997年1月1日起）,最高允许排放浓度,其他 | [6 empty] | 颗粒物 | 2021-11-16 | 3.5 | 3.5 | mg/m3 | 120 |  | 是 | 否
2021 | 11 | 16 | 00 | 吉林省 | 长春市 | 朝阳区 | 长春恒盛汽车涂装有限公司 | 工业企业 | 3360¦金属表面处理及热处理加工 | 水环境 | 2021-12-15 | 烘干排气筒(DA001) | 国家标准 | 大气污染物综合排放标准(GB16297-1996) | （表2）新污染源大气污染物排放限值（1997年1月1日起）,最高允许排放浓度,硝酸使用和其他,排气筒15m,二级,0.77 | [6 empty] | 氮氧化物 | 2021-11-16 | 0 | 0 | mg/m3 | 240 |  | 是 | 否
2021 | 11 | 16 | 00 | 吉林省 | 长春市 | 朝阳区 | 长春恒盛汽车涂装有限公司 | 工业企业 | 3360¦金属表面处理及热处理加工 | 水环境 | 2021-12-15 | 烘干排气筒(DA001) | 国家标准 | 大气污染物综合排放标准(GB16297-1996) | （表2）新污染源大气污染物排放限值（1997年1月1日起）,最高允许排放浓度,使用溶剂汽油或其他混合烃类物质,排气筒15m,二级,10 | [6 empty] | 非甲烷总烃 | 2021-11-16 | 1.86 | 1.86 | mg/m3 | 120 |  | 是 | 否
2021 | 11 | 16 | 00 | 吉林省 | 长春市 | 朝阳区 | 长春恒盛汽车涂装有限公司 | 工业企业 | 3360¦金属表面处理及热处理加工 | 水环境 | 2021-12-15 | 烘干排气筒(DA001) | 国家标准 | 大气污染物综合排放标准(GB16297-1996) | （表2）新污染源大气污染物排放限值（1997年1月1日起）,最高允许排放浓度,其他 | [6 empty] | 颗粒物 | 2021-11-16 | 6.4 | 6.4 | mg/m3 | 120 |  | 是 | 否
2021 | 11 | 16 | 00 | 吉林省 | 长春市 | 朝阳区 | 长春恒盛汽车涂装有限公司 | 工业企业 | 3360¦金属表面处理及热处理加工 | 水环境 | 2021-12-15 | 静电喷涂排气筒(DA001) | 国家标准 | 大气污染物综合排放标准(GB16297-1996) | （表2）新污染源大气污染物排放限值（1997年1月1日起）,最高允许排放浓度,其他 | [6 empty] | 颗粒物 | 2021-11-16 | 106 | 106 | mg/m3 | 120 |  | 是 | 否
2021 | 11 | 16 | 00 | 吉林省 | 长春市 | 朝阳区 | 长春恒盛汽车涂装有限公司 | 工业企业 | 3360¦金属表面处理及热处理加工 | 水环境 | 2021-12-15 | 电泳及烘干排气筒(DA001) | 国家标准 | 大气污染物综合排放标准(GB16297-1996) | （表2）新污染源大气污染物排放限值（1997年1月1日起）,最高允许排放浓度,硝酸使用和其他,排气筒15m,二级,0.77 | [6 empty] | 氮氧化物 | 2021-11-16 | 6 | 6 | mg/m3 | 240 |  | 是 | 否
2021 | 11 | 16 | 00 | 吉林省 | 长春市 | 朝阳区 | 长春恒盛汽车涂装有限公司 | 工业企业 | 3360¦金属表面处理及热处理加工 | 水环境 | 2021-12-15 | 电泳及烘干排气筒(DA001) | 国家标准 | 大气污染物综合排放标准(GB16297-1996) | （表2）新污染源大气污染物排放限值（1997年1月1日起）,最高允许排放浓度,通用,排气筒15m,三级,1.5 | [6 empty] | 二甲苯（总量） | 2021-11-16 | 0 | 0 | mg/m3 | 70 |  | 是 | 否
2021 | 11 | 16 | 00 | 吉林省 | 长春市 | 朝阳区 | 长春恒盛汽车涂装有限公司 | 工业企业 | 3360¦金属表面处理及热处理加工 | 水环境 | 2021-12-15 | 烘干排气筒(DA001) | 国家标准 | 大气污染物综合排放标准(GB16297-1996) | （表2）新污染源大气污染物排放限值（1997年1月1日起）,最高允许排放浓度,硫、二氧化硫、硫酸和其他含硫化合物使用,排气筒15m,三级,3.5 | [6 empty] | 二氧化硫 | 2021-11-16 | 0 | 0 | mg/m3 | 550 |  | 是 | 否
2021 | 11 | 16 | 00 | 吉林省 | 长春市 | 朝阳区 | 长春恒盛汽车涂装有限公司 | 工业企业 | 3360¦金属表面处理及热处理加工 | 水环境 | 2021-12-15 | 电泳及烘干排气筒(DA001) | 国家标准 | 大气污染物综合排放标准(GB16297-1996) | （表2）新污染源大气污染物排放限值（1997年1月1日起）,最高允许排放浓度,硫、二氧化硫、硫酸和其他含硫化合物使用,排气筒60m,三级,83 | [6 empty] | 二氧化硫 | 2021-11-16 | 0 | 0 | mg/m3 | 550 |  | 是 | 否
2021 | 11 | 16 | 00 | 吉林省 | 长春市 | 朝阳区 | 长春恒盛汽车涂装有限公司 | 工业企业 | 3360¦金属表面处理及热处理加工 | 水环境 | 2021-12-15 | 电泳及烘干排气筒(DA001) | 国家标准 | 大气污染物综合排放标准(GB16297-1996) | （表2）新污染源大气污染物排放限值（1997年1月1日起）,最高允许排放浓度,使用溶剂汽油或其他混合烃类物质,排气筒15m,二级,10 | [6 empty] | 非甲烷总烃 | 2021-11-16 | 1.59 | 1.59 | mg/m3 | 120 |  | 是 | 否
2021 | 11 | 16 | 00 | 吉林省 | 长春市 | 朝阳区 | 长春恒盛汽车涂装有限公司 | 工业企业 | 3360¦金属表面处理及热处理加工 | 水环境 | 2021-12-15 | 电泳及烘干排气筒(DA001) | 国家标准 | 大气污染物综合排放标准(GB16297-1996) | （表2）新污染源大气污染物排放限值（1997年1月1日起）,最高允许排放浓度,通用,排气筒15m,二级,3.1 | [6 empty] | 甲苯 | 2021-11-16 | 0 | 0 | mg/m3 | 40 |  | 是 | 否
2021 | 11 | 22 | 00 | 吉林省 | 长春市 | 朝阳区 | 长春华涛汽车塑料饰件有限公司 | 工业企业 | 367¦汽车零部件及配件制造 | 水环境 | 2021-12-15 | 烘干排气筒008(DA008) | 国家标准 | 大气污染物综合排放标准(GB16297-1996) | （表2）新污染源大气污染物排放限值（1997年1月1日起）,最高允许排放浓度,通用,排气筒15m,二级,3.1 | [6 empty] | 甲苯 | 2021-11-22 | 0.253 | 0.253 | mg/m3 | 40 |  | 是 | 否
2021 | 11 | 22 | 00 | 吉林省 | 长春市 | 朝阳区 | 长春华涛汽车塑料饰件有限公司 | 工业企业 | 367¦汽车零部件及配件制造 | 水环境 | 2021-12-15 | 发泡废气排气筒002(DA002) | 国家标准 | 合成树脂工业污染物排放标准(GB31572-2015) | （表4）大气污染物排放限值,非焚烧类有机废气排放口,所有合成树脂 | [6 empty] | 非甲烷总烃 | 2021-11-22 | 1.34 | 1.34 | mg/m3 | 100 |  | 是 | 否
2021 | 11 | 22 | 00 | 吉林省 | 长春市 | 朝阳区 | 长春华涛汽车塑料饰件有限公司 | 工业企业 | 367¦汽车零部件及配件制造 | 水环境 | 2021-12-15 | 热合废气排气筒006(DA006) | 国家标准 | 合成树脂工业污染物排放标准(GB31572-2015) | （表4）大气污染物排放限值,非焚烧类有机废气排放口,所有合成树脂 | [6 empty] | 非甲烷总烃 | 2021-11-22 | 1.46 | 1.46 | mg/m3 | 100 |  | 是 | 否
2021 | 11 | 22 | 00 | 吉林省 | 长春市 | 朝阳区 | 长春华涛汽车塑料饰件有限公司 | 工业企业 | 367¦汽车零部件及配件制造 | 水环境 | 2021-12-15 | 油性漆漆喷漆排气筒009(DA009) | 国家标准 | 大气污染物综合排放标准(GB16297-1996) | （表2）新污染源大气污染物排放限值（1997年1月1日起）,最高允许排放浓度,其他 | [6 empty] | 颗粒物 | 2021-11-22 | 1.6 | 1.6 | mg/m3 | 120 |  | 是 | 否
2021 | 11 | 22 | 00 | 吉林省 | 长春市 | 朝阳区 | 长春华涛汽车塑料饰件有限公司 | 工业企业 | 367¦汽车零部件及配件制造 | 水环境 | 2021-12-15 | 烘干排气筒008(DA008) | 国家标准 | 大气污染物综合排放标准(GB16297-1996) | （表2）新污染源大气污染物排放限值（1997年1月1日起）,最高允许排放浓度,通用,排气筒15m,二级,1.0 | [6 empty] | 二甲苯（总量） | 2021-11-22 | 0.345 | 0.345 | mg/m3 | 70 |  | 是 | 否
2021 | 11 | 22 | 00 | 吉林省 | 长春市 | 朝阳区 | 长春华涛汽车塑料饰件有限公司 | 工业企业 | 367¦汽车零部件及配件制造 | 水环境 | 2021-12-15 | 注塑废气排气筒005(DA005) | 国家标准 | 合成树脂工业污染物排放标准(GB31572-2015) | （表4）大气污染物排放限值,非焚烧类有机废气排放口,所有合成树脂 | [6 empty] | 非甲烷总烃 | 2021-11-22 | 1.62 | 1.62 | mg/m3 | 100 |  | 是 | 否
2021 | 11 | 22 | 00 | 吉林省 | 长春市 | 朝阳区 | 长春华涛汽车塑料饰件有限公司 | 工业企业 | 367¦汽车零部件及配件制造 | 水环境 | 2021-12-15 | 油性漆漆喷漆排气筒009(DA009) | 国家标准 | 大气污染物综合排放标准(GB16297-1996) | （表2）新污染源大气污染物排放限值（1997年1月1日起）,最高允许排放浓度,使用溶剂汽油或其他混合烃类物质,排气筒15m,二级,10 | [6 empty] | 非甲烷总烃 | 2021-11-22 | 6.79 | 6.79 | mg/m3 | 120 |  | 是 | 否
2021 | 11 | 22 | 00 | 吉林省 | 长春市 | 朝阳区 | 长春华涛汽车塑料饰件有限公司 | 工业企业 | 367¦汽车零部件及配件制造 | 水环境 | 2021-12-15 | 烘干排气筒008(DA008) | 国家标准 | 大气污染物综合排放标准(GB16297-1996) | （表2）新污染源大气污染物排放限值（1997年1月1日起）,最高允许排放浓度,使用溶剂汽油或其他混合烃类物质,排气筒15m,二级,10 | [6 empty] | 非甲烷总烃 | 2021-11-22 | 1.01 | 1.01 | mg/m3 | 120 |  | 是 | 否
2021 | 11 | 22 | 00 | 吉林省 | 长春市 | 朝阳区 | 长春华涛汽车塑料饰件有限公司 | 工业企业 | 367¦汽车零部件及配件制造 | 水环境 | 2021-12-15 | 油性漆漆喷漆排气筒009(DA009) | 国家标准 | 大气污染物综合排放标准(GB16297-1996) | （表2）新污染源大气污染物排放限值（1997年1月1日起）,最高允许排放浓度,通用,排气筒15m,二级,3.1 | [6 empty] | 甲苯 | 2021-11-22 | 0.604 | 0.604 | mg/m3 | 40 |  | 是 | 否
2021 | 11 | 22 | 00 | 吉林省 | 长春市 | 朝阳区 | 长春华涛汽车塑料饰件有限公司 | 工业企业 | 367¦汽车零部件及配件制造 | 水环境 | 2021-12-15 | 油性漆漆喷漆排气筒009(DA009) | 国家标准 | 大气污染物综合排放标准(GB16297-1996) | （表2）新污染源大气污染物排放限值（1997年1月1日起）,最高允许排放浓度,通用,排气筒15m,二级,1.0 | [6 empty] | 二甲苯（总量） | 2021-11-22 | 1.09 | 1.09 | mg/m3 | 70 |  | 是 | 否
2021 | 11 | 22 | 00 | 吉林省 | 长春市 | 朝阳区 | 长春华涛汽车塑料饰件有限公司 | 工业企业 | 367¦汽车零部件及配件制造 | 水环境 | 2021-12-15 | 打磨粉尘排气筒001(DA001) | 国家标准 | 大气污染物综合排放标准(GB16297-1996) | （表2）新污染源大气污染物排放限值（1997年1月1日起）,最高允许排放浓度,其他 | [6 empty] | 颗粒物 | 2021-11-22 | 3.9 | 3.9 | mg/m3 | 120 |  | 是 | 否
2021 | 10 | 22 | 00 | 吉林省 | 长春市 | 朝阳区 | 长春吉大致远供热有限公司中心校区锅炉房 | 工业企业 | 4430¦热力生产和供应 | 水环境,大气环境,土壤环境,声环境 | 2021-12-21 | 废气总排口 | 国家标准 | 锅炉大气污染物排放标准(GB13271-2014) | （表3）大气污染物特别排放限值,烟囱或烟道,燃气锅炉 |  | 64959 | 43.7 | 9.2 | 13.8 | 8.04 | 二氧化硫 | 2021-10-22 | 131 | 218 | mg/m3 | 400 |  | 是 | 否
2021 | 10 | 22 | 00 | 吉林省 | 长春市 | 朝阳区 | 长春吉大致远供热有限公司中心校区锅炉房 | 工业企业 | 4430¦热力生产和供应 | 水环境,大气环境,土壤环境,声环境 | 2021-12-21 | 废气总排口 | 地方标准 | 锅炉大气污染物排放标准(DB13_5161-2020) | 65吨以上燃煤锅炉 |  | 64959 | 43.7 | 9.1 | 13.8 | 7.65 | 汞 | 2021-10-22 | 0.000003 | 0 | mg/Nm3 | 0.03 |  | 是 | 否
2021 | 10 | 22 | 00 | 吉林省 | 长春市 | 朝阳区 | 长春吉大致远供热有限公司中心校区锅炉房 | 工业企业 | 4430¦热力生产和供应 | 水环境,大气环境,土壤环境,声环境 | 2021-12-21 | 废气总排口 | 国家标准 | 锅炉大气污染物排放标准(GB13271-2014) | （表2）新建锅炉大气污染物排放浓度限值（2014年7月1日起新建锅炉）,烟囱或烟道,燃气锅炉 |  | 64959 | 43.7 | 9.2 | 13.8 | 8.04 | 氮氧化物 | 2021-10-22 | 176 | 293 | mg/m3 | 400 |  | 是 | 否
2021 | 10 | 22 | 00 | 吉林省 | 长春市 | 朝阳区 | 长春吉大致远供热有限公司中心校区锅炉房 | 工业企业 | 4430¦热力生产和供应 | 水环境,大气环境,土壤环境,声环境 | 2021-12-21 | 废气总排口 | 地方标准 | 锅炉大气污染物排放标准(DB44/765-2010) | 表1 锅炉烟尘最高允许排放浓度和烟气黑度限值,燃煤锅炉,区域A的≥7MW(10t/h)锅炉,在用锅炉执行日期（2010年11月1日）,烟尘 |  | 64959 | 43.7 | 9.1 | 13.8 | 7.65 | 烟尘 | 2021-10-22 | 7.4 | 12.3 | mg/m3 | 80 |  | 是 | 否
2021 | 11 | 16 | 00 | 吉林省 | 长春市 | 朝阳区 | 长春市合众涂装有限公司 | 工业企业 | 367¦汽车零部件及配件制造 | 水环境,大气环境 | 2021-12-15 | DA003 | 国家标准 | 恶臭污染物排放标准(GB14554-93) | （表2）恶臭污染物排放标准值,排气筒高度15m | [6 empty] | 臭气浓度 | 2021-11-16 | 0 | 0 | 无量纲 | 2000 |  | 是 | 否
2021 | 11 | 16 | 00 | 吉林省 | 长春市 | 朝阳区 | 长春市合众涂装有限公司 | 工业企业 | 367¦汽车零部件及配件制造 | 水环境,大气环境 | 2021-12-15 | DA003 | [9 empty] | 硫化氢 | 2021-11-16 | 0 | 0 | mg/m3 |  |  | 否
2021 | 11 | 16 | 00 | 吉林省 | 长春市 | 朝阳区 | 长春市合众涂装有限公司 | 工业企业 | 367¦汽车零部件及配件制造 | 水环境,大气环境 | 2021-12-15 | DA001 | 国家标准 | 大气污染物综合排放标准(GB16297-1996) | （表2）新污染源大气污染物排放限值（1997年1月1日起）,最高允许排放浓度,使用溶剂汽油或其他混合烃类物质,排气筒15m,二级,10 | [6 empty] | 非甲烷总烃 | 2021-11-16 | 1.32 | 1.32 | mg/m3 | 120 |  | 是 | 否
2021 | 11 | 16 | 00 | 吉林省 | 长春市 | 朝阳区 | 长春市合众涂装有限公司 | 工业企业 | 367¦汽车零部件及配件制造 | 水环境,大气环境 | 2021-12-15 | DA003 | [9 empty] | 氨 | 2021-11-16 | 1.88 | 1.88 | mg/m3 |  |  | 否
2021 | 11 | 18 | 00 | 吉林省 | 长春市 | 朝阳区 | 长春市汇泽汽车饰件有限公司 | 工业企业 | 3360¦金属表面处理及热处理加工 | 水环境 | 2021-12-15 | 废气监测点1(DA001) | 国家标准 | 电镀污染物排放标准(GB21900-2008) | （表4、表5）现有和新建企业大气污染排放限值,排气筒高度达到高出周围200m半径范围的建筑5m以上的要求 | [6 empty] | 铬酸雾 | 2021-11-18 | 0 | 0 | mg/m3 | 0.05 |  | 是 | 否
2021 | 11 | 18 | 00 | 吉林省 | 长春市 | 朝阳区 | 长春市汇泽汽车饰件有限公司 | 工业企业 | 3360¦金属表面处理及热处理加工 | 水环境 | 2021-12-15 | 废气监测点1(DA001) | 国家标准 | 电镀污染物排放标准(GB21900-2008) | （表4、表5）现有和新建企业大气污染排放限值,排气筒高度达到高出周围200m半径范围的建筑5m以上的要求 | [6 empty] | 铬酸雾 | 2021-11-18 | 0 | 0 | mg/m3 | 0.05 |  | 是 | 否
2021 | 11 | 18 | 00 | 吉林省 | 长春市 | 朝阳区 | 长春市汇泽汽车饰件有限公司 | 工业企业 | 3360¦金属表面处理及热处理加工 | 水环境 | 2021-12-15 | 废气监测点3(DA003) | 国家标准 | 电镀污染物排放标准(GB21900-2008) | （表4、表5）现有和新建企业大气污染排放限值,排气筒高度达到高出周围200m半径范围的建筑5m以上的要求 | [6 empty] | 氯化氢 | 2021-11-18 | 18.1 | 18.1 | mg/m3 | 30 |  | 是 | 否
2021 | 11 | 18 | 00 | 吉林省 | 长春市 | 朝阳区 | 长春市汇泽汽车饰件有限公司 | 工业企业 | 3360¦金属表面处理及热处理加工 | 水环境 | 2021-12-15 | 废气监测点1(DA001) | 国家标准 | 电镀污染物排放标准(GB21900-2008) | （表4、表5）现有和新建企业大气污染排放限值,排气筒高度达到高出周围200m半径范围的建筑5m以上的要求 | [6 empty] | 氯化氢 | 2021-11-18 | 18.3 | 18.3 | mg/m3 | 30 |  | 是 | 否
2021 | 11 | 18 | 00 | 吉林省 | 长春市 | 朝阳区 | 长春市汇泽汽车饰件有限公司 | 工业企业 | 3360¦金属表面处理及热处理加工 | 水环境 | 2021-12-15 | 废气监测点3(DA003) | 国家标准 | 电镀污染物排放标准(GB21900-2008) | （表4、表5）现有和新建企业大气污染排放限值,排气筒高度达到高出周围200m半径范围的建筑5m以上的要求 | [6 empty] | 氯化氢 | 2021-11-18 | 18.1 | 18.1 | mg/m3 | 30 |  | 是 | 否
2021 | 11 | 18 | 00 | 吉林省 | 长春市 | 朝阳区 | 长春市汇泽汽车饰件有限公司 | 工业企业 | 3360¦金属表面处理及热处理加工 | 水环境 | 2021-12-15 | 废气监测点1(DA001) | 国家标准 | 电镀污染物排放标准(GB21900-2008) | （表4、表5）现有和新建企业大气污染排放限值,排气筒高度达到高出周围200m半径范围的建筑5m以上的要求 | [6 empty] | 氯化氢 | 2021-11-18 | 18.3 | 18.3 | mg/m3 | 30 |  | 是 | 否
2021 | 11 | 18 | 00 | 吉林省 | 长春市 | 朝阳区 | 长春市汇泽汽车饰件有限公司 | 工业企业 | 3360¦金属表面处理及热处理加工 | 水环境 | 2021-12-15 | 废气监测点3(DA003) | 国家标准 | 电镀污染物排放标准(GB21900-2008) | （表4、表5）现有和新建企业大气污染排放限值,排气筒高度达到高出周围200m半径范围的建筑5m以上的要求 | [6 empty] | 铬酸雾 | 2021-11-18 | 0 | 0 | mg/m3 | 0.05 |  | 是 | 否
2021 | 11 | 18 | 00 | 吉林省 | 长春市 | 朝阳区 | 长春市汇泽汽车饰件有限公司 | 工业企业 | 3360¦金属表面处理及热处理加工 | 水环境 | 2021-12-15 | 废气监测点3(DA003) | 国家标准 | 电镀污染物排放标准(GB21900-2008) | （表4、表5）现有和新建企业大气污染排放限值,排气筒高度达到高出周围200m半径范围的建筑5m以上的要求 | [6 empty] | 铬酸雾 | 2021-11-18 | 0 | 0 | mg/m3 | 0.05 |  | 是 | 否
2021 | 11 | 16 | 00 | 吉林省 | 长春市 | 朝阳区 | 长春市裕华汽车涂装有限公司 | 工业企业 | 67¦资本市场服务 | 大气环境 | 2021-12-15 | 喷漆车间排气筒(DA001) | 国家标准 | 大气污染物综合排放标准(GB16297-1996) | （表2）新污染源大气污染物排放限值（1997年1月1日起）,最高允许排放浓度,通用,排气筒15m,二级,3.1 | [6 empty] | 甲苯 | 2021-11-16 | 0.074 | 0.074 | mg/m3 | 40 |  | 是 | 否
2021 | 11 | 16 | 00 | 吉林省 | 长春市 | 朝阳区 | 长春市裕华汽车涂装有限公司 | 工业企业 | 67¦资本市场服务 | 大气环境 | 2021-12-15 | 喷漆车间排气筒(DA001) | 国家标准 | 大气污染物综合排放标准(GB16297-1996) | （表2）新污染源大气污染物排放限值（1997年1月1日起）,最高允许排放浓度,使用溶剂汽油或其他混合烃类物质,排气筒15m,二级,10 | [6 empty] | 非甲烷总烃 | 2021-11-16 | 3.15 | 3.15 | mg/m3 | 120 |  | 是 | 否
2021 | 11 | 16 | 00 | 吉林省 | 长春市 | 朝阳区 | 长春市裕华汽车涂装有限公司 | 工业企业 | 67¦资本市场服务 | 大气环境 | 2021-12-15 | 喷漆车间排气筒(DA001) | 国家标准 | 大气污染物综合排放标准(GB16297-1996) | （表2）新污染源大气污染物排放限值（1997年1月1日起）,最高允许排放浓度,通用,排气筒15m,三级,1.5 | [6 empty] | 二甲苯（总量） | 2021-11-16 | 0.535 | 0.535 | mg/m3 | 70 |  | 是 | 否
2021 | 11 | 16 | 00 | 吉林省 | 长春市 | 朝阳区 | 长春市裕华汽车涂装有限公司 | 工业企业 | 67¦资本市场服务 | 大气环境 | 2021-12-15 | 喷漆车间排气筒(DA001) | 国家标准 | 大气污染物综合排放标准(GB16297-1996) | （表2）新污染源大气污染物排放限值（1997年1月1日起）,最高允许排放浓度,其他 | [6 empty] | 颗粒物 | 2021-11-16 | 3.4 | 3.4 | mg/m3 | 120 |  | 是 | 否
2021 | 11 | 16 | 00 | 吉林省 | 长春市 | 朝阳区 | 长春市振华汽车涂装有限公司 | 工业企业 | 367¦汽车零部件及配件制造 | 土壤环境 | 2021-12-15 | 三喷车间排气筒(DA002) | 国家标准 | 大气污染物综合排放标准(GB16297-1996) | （表2）新污染源大气污染物排放限值（1997年1月1日起）,最高允许排放浓度,其他 | [6 empty] | 颗粒物 | 2021-11-16 | 0 | 0 | mg/m3 | 20 |  | 是 | 否
2021 | 11 | 16 | 00 | 吉林省 | 长春市 | 朝阳区 | 长春市振华汽车涂装有限公司 | 工业企业 | 367¦汽车零部件及配件制造 | 土壤环境 | 2021-12-15 | 三喷车间排气筒(DA002) | 国家标准 | 大气污染物综合排放标准(GB16297-1996) | （表2）新污染源大气污染物排放限值（1997年1月1日起）,最高允许排放浓度,使用溶剂汽油或其他混合烃类物质,排气筒40m,二级,100 | [6 empty] | 非甲烷总烃 | 2021-11-16 | 4.00 | 4.00 | mg/m3 | 120 |  | 是 | 否
2021 | 11 | 16 | 00 | 吉林省 | 长春市 | 朝阳区 | 长春市振华汽车涂装有限公司 | 工业企业 | 367¦汽车零部件及配件制造 | 土壤环境 | 2021-12-15 | 三喷车间排气筒(DA002) | 国家标准 | 大气污染物综合排放标准(GB16297-1996) | （表2）新污染源大气污染物排放限值（1997年1月1日起）,最高允许排放浓度,通用,排气筒15m,二级,1.0 | [6 empty] | 二甲苯（总量） | 2021-11-16 | 0.160 | 0.160 | mg/m3 | 70 |  | 是 | 否
2021 | 11 | 16 | 00 | 吉林省 | 长春市 | 朝阳区 | 长春市振华汽车涂装有限公司 | 工业企业 | 367¦汽车零部件及配件制造 | 土壤环境 | 2021-12-15 | 三喷车间排气筒(DA002) | 国家标准 | 大气污染物综合排放标准(GB16297-1996) | （表2）新污染源大气污染物排放限值（1997年1月1日起）,最高允许排放浓度,硫、二氧化硫、硫酸和其他含硫化合物使用,排气筒60m,二级,55 | [6 empty] | 二氧化硫 | 2021-11-16 | 0 | 0 | mg/m3 | 100 |  | 是 | 否
2021 | 11 | 16 | 00 | 吉林省 | 长春市 | 朝阳区 | 长春市振华汽车涂装有限公司 | 工业企业 | 367¦汽车零部件及配件制造 | 土壤环境 | 2021-12-15 | 高光车间排气筒(DA001) | 国家标准 | 大气污染物综合排放标准(GB16297-1996) | （表2）新污染源大气污染物排放限值（1997年1月1日起）,最高允许排放浓度,通用 | [6 empty] | 颗粒物 | 2021-11-16 | 5.3 | 5.3 | mg/m3 | 20 |  | 是 | 否
2021 | 11 | 16 | 00 | 吉林省 | 长春市 | 朝阳区 | 长春市振华汽车涂装有限公司 | 工业企业 | 367¦汽车零部件及配件制造 | 土壤环境 | 2021-12-15 | 高光车间排气筒(DA001) | 国家标准 | 大气污染物综合排放标准(GB16297-1996) | （表2）新污染源大气污染物排放限值（1997年1月1日起）,无组织排放监控浓度限值,通用 | [6 empty] | 甲苯 | 2021-11-16 | 0.027 | 0.027 | mg/m3 | 2.4 |  | 是 | 否
2021 | 11 | 16 | 00 | 吉林省 | 长春市 | 朝阳区 | 长春市振华汽车涂装有限公司 | 工业企业 | 367¦汽车零部件及配件制造 | 土壤环境 | 2021-12-15 | 高光车间排气筒(DA001) | 国家标准 | 大气污染物综合排放标准(GB16297-1996) | （表2）新污染源大气污染物排放限值（1997年1月1日起）,最高允许排放浓度,硝酸使用和其他,排气筒90m,三级,61 | [6 empty] | 氮氧化物 | 2021-11-16 | 0 | 0 | mg/m3 | 240 |  | 是 | 否
2021 | 11 | 16 | 00 | 吉林省 | 长春市 | 朝阳区 | 长春市振华汽车涂装有限公司 | 工业企业 | 367¦汽车零部件及配件制造 | 土壤环境 | 2021-12-15 | 高光车间排气筒(DA001) | 国家标准 | 大气污染物综合排放标准(GB16297-1996) | （表2）新污染源大气污染物排放限值（1997年1月1日起）,最高允许排放浓度,使用溶剂汽油或其他混合烃类物质,排气筒40m,二级,100 | [6 empty] | 非甲烷总烃 | 2021-11-16 | 1.97 | 1.97 | mg/m3 | 120 |  | 是 | 否
2021 | 11 | 16 | 00 | 吉林省 | 长春市 | 朝阳区 | 长春市振华汽车涂装有限公司 | 工业企业 | 367¦汽车零部件及配件制造 | 土壤环境 | 2021-12-15 | 三喷车间排气筒(DA002) | 国家标准 | 大气污染物综合排放标准(GB16297-1996) | （表2）新污染源大气污染物排放限值（1997年1月1日起）,最高允许排放浓度,硝酸使用和其他,排气筒15m,二级,0.77 | [6 empty] | 氮氧化物 | 2021-11-16 | 0 | 0 | mg/m3 | 240 |  | 是 | 否
2021 | 11 | 16 | 00 | 吉林省 | 长春市 | 朝阳区 | 长春市振华汽车涂装有限公司 | 工业企业 | 367¦汽车零部件及配件制造 | 土壤环境 | 2021-12-15 | 三喷车间排气筒(DA002) | 国家标准 | 大气污染物综合排放标准(GB16297-1996) | （表2）新污染源大气污染物排放限值（1997年1月1日起）,最高允许排放浓度,通用,排气筒15m,二级,3.1 | [6 empty] | 甲苯 | 2021-11-16 | 0.329 | 0.329 | mg/m3 | 40 |  | 是 | 否
2021 | 11 | 16 | 00 | 吉林省 | 长春市 | 朝阳区 | 长春市振华汽车涂装有限公司 | 工业企业 | 367¦汽车零部件及配件制造 | 土壤环境 | 2021-12-15 | 高光车间排气筒(DA001) | 国家标准 | 大气污染物综合排放标准(GB16297-1996) | （表2）新污染源大气污染物排放限值（1997年1月1日起）,最高允许排放浓度,通用,排气筒15m,二级,1.0 | [6 empty] | 二甲苯（总量） | 2021-11-16 | 0.066 | 0.066 | mg/m3 | 70 |  | 是 | 否
2021 | 11 | 16 | 00 | 吉林省 | 长春市 | 朝阳区 | 长春市振华汽车涂装有限公司 | 工业企业 | 367¦汽车零部件及配件制造 | 土壤环境 | 2021-12-15 | 高光车间排气筒(DA001) | 国家标准 | 大气污染物综合排放标准(GB16297-1996) | （表2）新污染源大气污染物排放限值（1997年1月1日起）,最高允许排放浓度,硫、二氧化硫、硫酸和其他含硫化合物使用,排气筒60m,二级,55 | [6 empty] | 二氧化硫 | 2021-11-16 | 0 | 0 | mg/m3 | 100 |  | 是 | 否
2021 | 11 | 18 | 00 | 吉林省 | 长春市 | 二道区 | 长春吉星印务有限责任公司 | 工业企业 | 2319¦包装装潢及其他印刷 | 其他 | 2021-12-14 | 总排气口 | 国家标准 | 大气污染物综合排放标准(GB16297-1996) | （表2）新污染源大气污染物排放限值（1997年1月1日起）,最高允许排放浓度,使用溶剂汽油或其他混合烃类物质,排气筒15m,二级,10 | [6 empty] | 非甲烷总烃 | 2021-11-18 | 0.07 | 0.07 | mg/m3 | 120 |  | 是 | 否
2021 | 12 | 02 | 00 | 吉林省 | 长春市 | 二道区 | 长春市庆源热力有限公司 | 工业企业 | 443¦热力生产和供应 | 大气环境 | 2021-12-15 | 废气监测点1(DA001) | 国家标准 | 锅炉大气污染物排放标准(GB13271-2014) | （表1）在用锅炉大气污染物排放浓度限值,烟囱或烟道,燃气锅炉 | [6 empty] | 颗粒物 | 2021-12-02 | 14 | 15.4 | mg/m3 | 80 |  | 是 | 否
2021 | 12 | 02 | 00 | 吉林省 | 长春市 | 二道区 | 长春市庆源热力有限公司 | 工业企业 | 443¦热力生产和供应 | 大气环境 | 2021-12-15 | 废气监测点1(DA001) | 国家标准 | 锅炉大气污染物排放标准(GB13271-2014) | （表1）在用锅炉大气污染物排放浓度限值,烟囱或烟道,燃油锅炉 | [6 empty] | 氮氧化物 | 2021-12-02 | 157 | 173 | mg/m3 | 400 |  | 是 | 否
2021 | 12 | 02 | 00 | 吉林省 | 长春市 | 二道区 | 长春市庆源热力有限公司 | 工业企业 | 443¦热力生产和供应 | 大气环境 | 2021-12-15 | 废气监测点1(DA001) | 国家标准 | 锅炉大气污染物排放标准(GB13271-2014) | （表1）在用锅炉大气污染物排放浓度限值,烟囱或烟道,燃油锅炉 | [6 empty] | 二氧化硫 | 2021-12-02 | 127 | 140 | mg/m3 | 400 |  | 是 | 否
2021 | 12 | 02 | 00 | 吉林省 | 长春市 | 二道区 | 长春市庆源热力有限公司 | 工业企业 | 443¦热力生产和供应 | 大气环境 | 2021-12-15 | 废气监测点1(DA001) | 国家标准 | 锅炉大气污染物排放标准(GB13271-2014) | （表2）新建锅炉大气污染物排放浓度限值（2014年7月1日起新建锅炉）,烟囱或烟道,燃煤锅炉 | [6 empty] | 汞及其化合物 | 2021-12-02 | 0.000003 | 0.000003 | mg/m3 | 0.05 |  | 是 | 否
2021 | 12 | 02 | 00 | 吉林省 | 长春市 | 二道区 | 长春市庆源热力有限公司 | 工业企业 | 443¦热力生产和供应 | 大气环境 | 2021-12-15 | 废气监测点1(DA001) | 国家标准 | 锅炉大气污染物排放标准(GB13271-2014) | （表2）新建锅炉大气污染物排放浓度限值（2014年7月1日起新建锅炉）,烟囱排放口,燃气锅炉 | [6 empty] | 林格曼黑度 | 2021-12-02 | 1 | 1 | 级 | 1 |  | 是 | 否
2021 | 12 | 08 | 00 | 吉林省 | 长春市 | 二道区 | 吉林日报社印刷厂 | 工业企业 | 2311¦书、报刊印刷 | 大气环境 | 2021-12-15 | 总排气口 | 国家标准 | 大气污染物综合排放标准(GB16297-1996) | （表2）新污染源大气污染物排放限值（1997年1月1日起）,最高允许排放浓度,使用溶剂汽油或其他混合烃类物质,排气筒15m,二级,10 | [6 empty] | 非甲烷总烃 | 2021-12-08 | 0.07 | 0.07 | mg/m3 | 120 |  | 是 | 否
2021 | 11 | 16 | 00 | 吉林省 | 长春市 | 二道区 | 吉林省昌泰纸业有限公司(长青工厂) | 工业企业 | 2221¦机制纸及纸板制造 | 水环境 | 2021-12-14 | 锅炉废气排放口2 | 国家标准 | 锅炉大气污染物排放标准(GB13271-2014) | （表1）在用锅炉大气污染物排放浓度限值,烟囱或烟道,燃气锅炉 | [6 empty] | 颗粒物 | 2021-11-16 | 5.73 | 5.73 | mg/m3 | 30 |  | 是 | 否
2021 | 11 | 16 | 00 | 吉林省 | 长春市 | 二道区 | 吉林省昌泰纸业有限公司(长青工厂) | 工业企业 | 2221¦机制纸及纸板制造 | 水环境 | 2021-12-14 | 锅炉废气排放口2 | 国家标准 | 锅炉大气污染物排放标准(GB13271-2014) | （表3）大气污染物特别排放限值,烟囱或烟道,燃气锅炉 | [6 empty] | 二氧化硫 | 2021-11-16 | 24 | 24 | mg/m3 | 200 |  | 是 | 否
2021 | 11 | 16 | 00 | 吉林省 | 长春市 | 二道区 | 吉林省昌泰纸业有限公司(长青工厂) | 工业企业 | 2221¦机制纸及纸板制造 | 水环境 | 2021-12-14 | 锅炉废气排放口1 | 国家标准 | 锅炉大气污染物排放标准(GB13271-2014) | （表1）在用锅炉大气污染物排放浓度限值,烟囱或烟道,燃气锅炉 | [6 empty] | 颗粒物 | 2021-11-16 | 5.30 | 5.46 | mg/m3 | 30 |  | 是 | 否
2021 | 11 | 16 | 00 | 吉林省 | 长春市 | 二道区 | 吉林省昌泰纸业有限公司(长青工厂) | 工业企业 | 2221¦机制纸及纸板制造 | 水环境 | 2021-12-14 | 锅炉废气排放口1 | 国家标准 | 锅炉大气污染物排放标准(GB13271-2014) | （表3）大气污染物特别排放限值,烟囱或烟道,燃气锅炉 | [6 empty] | 二氧化硫 | 2021-11-16 | 93 | 96 | mg/m3 | 200 |  | 是 | 否
2021 | 11 | 16 | 00 | 吉林省 | 长春市 | 二道区 | 吉林省昌泰纸业有限公司(长青工厂) | 工业企业 | 2221¦机制纸及纸板制造 | 水环境 | 2021-12-14 | 锅炉废气排放口2 | 国家标准 | 锅炉大气污染物排放标准(GB13271-2014) | （表2）新建锅炉大气污染物排放浓度限值（2014年7月1日起新建锅炉）,烟囱排放口,燃气锅炉 | [6 empty] | 林格曼黑度 | 2021-11-16 | 1 | 1 | 级 | 1 |  | 是 | 否
2021 | 11 | 16 | 00 | 吉林省 | 长春市 | 二道区 | 吉林省昌泰纸业有限公司(长青工厂) | 工业企业 | 2221¦机制纸及纸板制造 | 水环境 | 2021-12-14 | 锅炉废气排放口1 | 国家标准 | 锅炉大气污染物排放标准(GB13271-2014) | （表2）新建锅炉大气污染物排放浓度限值（2014年7月1日起新建锅炉）,烟囱排放口,燃气锅炉 | [6 empty] | 林格曼黑度 | 2021-11-16 | 1 | 1 | 级 | 1 |  | 是 | 否
2021 | 11 | 16 | 00 | 吉林省 | 长春市 | 二道区 | 吉林省昌泰纸业有限公司(长青工厂) | 工业企业 | 2221¦机制纸及纸板制造 | 水环境 | 2021-12-14 | 锅炉废气排放口2 | 国家标准 | 锅炉大气污染物排放标准(GB13271-2014) | （表2）新建锅炉大气污染物排放浓度限值（2014年7月1日起新建锅炉）,烟囱或烟道,燃气锅炉 | [6 empty] | 氮氧化物 | 2021-11-16 | 123 | 123 | mg/m3 | 200 |  | 是 | 否
2021 | 11 | 16 | 00 | 吉林省 | 长春市 | 二道区 | 吉林省昌泰纸业有限公司(长青工厂) | 工业企业 | 2221¦机制纸及纸板制造 | 水环境 | 2021-12-14 | 锅炉废气排放口1 | 国家标准 | 锅炉大气污染物排放标准(GB13271-2014) | （表2）新建锅炉大气污染物排放浓度限值（2014年7月1日起新建锅炉）,烟囱或烟道,燃气锅炉 | [6 empty] | 氮氧化物 | 2021-11-16 | 154 | 159 | mg/m3 | 200 |  | 是 | 否
2021 | 11 | 12 | 00 | 吉林省 | 长春市 | 二道区 | 吉林省东煤羊草能源热力有限责任公司（长师锅炉房） | 工业企业 | 443¦热力生产和供应 | 大气环境 | 2021-12-14 | 吉林省东煤羊草能源热力有限责任公司（长师锅炉房） | 国家标准 | 大气污染物综合排放标准(GB16297-1996) | （表1）现有污染源大气污染物排放限值（1997年1月1日1前）,最高允许排放浓度,硝酸使用和其它,排气筒40m,一级,4.6 | [6 empty] | 氮氧化物 | 2021-11-12 | 217 | 223 | mg/m3 | 400 |  | 是 | 否
2021 | 11 | 12 | 00 | 吉林省 | 长春市 | 二道区 | 吉林省东煤羊草能源热力有限责任公司（长师锅炉房） | 工业企业 | 443¦热力生产和供应 | 大气环境 | 2021-12-14 | 吉林省东煤羊草能源热力有限责任公司（长师锅炉房） | 国家标准 | 锅炉大气污染物排放标准(GB13271-2014) | （表1）在用锅炉大气污染物排放浓度限值,烟囱或烟道,燃煤锅炉,通用 | [6 empty] | 汞及其化合物 | 2021-11-12 | 0 | 0 | mg/m3 | 0.05 |  | 是 | 否
2021 | 11 | 12 | 00 | 吉林省 | 长春市 | 二道区 | 吉林省东煤羊草能源热力有限责任公司（长师锅炉房） | 工业企业 | 443¦热力生产和供应 | 大气环境 | 2021-12-14 | 吉林省东煤羊草能源热力有限责任公司（长师锅炉房） | 地方标准 | 锅炉大气污染物排放标准(DB 44/765-2019) | 表2 新建锅炉大气污染物排放浓度限值 | [6 empty] | 烟气黑度（林格曼黑度，级） | 2021-11-12 | 1 | 1 | 级 | 1 |  | 是 | 否
2021 | 11 | 12 | 00 | 吉林省 | 长春市 | 二道区 | 吉林省东煤羊草能源热力有限责任公司（长师锅炉房） | 工业企业 | 443¦热力生产和供应 | 大气环境 | 2021-12-14 | 吉林省东煤羊草能源热力有限责任公司（长师锅炉房） | 国家标准 | 工业炉窑大气污染物排放标准(GB9078-1996) | （表1）1997年1月1日前的各种工业炉窑大气排放标准,其他炉窑,标准级别三 | [6 empty] | 烟尘 | 2021-11-12 | 20.2 | 20.8 | mg/m3 | 80 |  | 是 | 否
2021 | 11 | 12 | 00 | 吉林省 | 长春市 | 二道区 | 吉林省东煤羊草能源热力有限责任公司（长师锅炉房） | 工业企业 | 443¦热力生产和供应 | 大气环境 | 2021-12-14 | 吉林省东煤羊草能源热力有限责任公司（长师锅炉房） | 国家标准 | 大气污染物综合排放标准(GB16297-1996) | （表1）现有污染源大气污染物排放限值（1997年1月1日1前）,最高允许排放浓度,硫、二氧化硫、硫酸和其它含硫化合物生产,排气筒40m,三级,45 | [6 empty] | 二氧化硫 | 2021-11-12 | 115 | 118 | mg/m3 | 400 |  | 是 | 否
2021 | 11 | 02 | 00 | 吉林省 | 长春市 | 绿园区 | 长春弘源热力有限公司 | 工业企业 | 4430¦热力生产和供应 | 大气环境 | 2021-11-15 | 除尘器 | 国家标准 | 工业炉窑大气污染物排放标准(GB9078-1996) | （表1）1997年1月1日前的各种工业炉窑大气排放标准,其他炉窑,标准级别三 | [6 empty] | 烟尘 | 2021-11-02 | 21.03 | 23.13 | mg/m3 | 50 |  | 是 | 否
2021 | 11 | 02 | 00 | 吉林省 | 长春市 | 绿园区 | 长春弘源热力有限公司 | 工业企业 | 4430¦热力生产和供应 | 大气环境 | 2021-11-15 | 除尘器 | 国家标准 | 锅炉大气污染物排放标准(GB13271-2014) | （表3）大气污染物特别排放限值,烟囱或烟道,燃气锅炉 | [6 empty] | 二氧化硫 | 2021-11-02 | 11 | 12.1 | mg/m3 | 300 |  | 是 | 否
2021 | 11 | 02 | 00 | 吉林省 | 长春市 | 绿园区 | 长春弘源热力有限公司 | 工业企业 | 4430¦热力生产和供应 | 大气环境 | 2021-11-15 | 除尘器 | 国家标准 | 锅炉大气污染物排放标准(GB13271-2014) | （表2）新建锅炉大气污染物排放浓度限值（2014年7月1日起新建锅炉）,烟囱排放口,燃气锅炉 | [6 empty] | 林格曼黑度 | 2021-11-02 | 0 | 0 | mg/m3 | 1 |  | 是 | 否
2021 | 11 | 02 | 00 | 吉林省 | 长春市 | 绿园区 | 长春弘源热力有限公司 | 工业企业 | 4430¦热力生产和供应 | 大气环境 | 2021-11-15 | 除尘器 | 国家标准 | 锅炉大气污染物排放标准(GB13271-2014) | （表2）新建锅炉大气污染物排放浓度限值（2014年7月1日起新建锅炉）,烟囱或烟道,燃气锅炉 | [6 empty] | 氮氧化物 | 2021-11-02 | 131 | 144.1 | mg/m3 | 300 |  | 是 | 否
2021 | 12 | 22 | 00 | 吉林省 | 长春市 | 绿园区 | 长春龙泰供热物业有限责任公司 | 工业企业 | D¦电力、热力、燃气及水生产和供应业 | 大气环境 | 2021-12-24 | 3号锅炉 | [9 empty] | 氮氧化物 | 2021-12-22 | 244.33 | 246.77 | mg/m3 |  |  | 否
2021 | 12 | 22 | 00 | 吉林省 | 长春市 | 绿园区 | 长春龙泰供热物业有限责任公司 | 工业企业 | D¦电力、热力、燃气及水生产和供应业 | 大气环境 | 2021-12-24 | 3号锅炉 | [9 empty] | 林格曼黑度 | 2021-12-22 | 0 | 0 | mg/m3 |  |  | 否
2021 | 12 | 22 | 00 | 吉林省 | 长春市 | 绿园区 | 长春龙泰供热物业有限责任公司 | 工业企业 | D¦电力、热力、燃气及水生产和供应业 | 大气环境 | 2021-12-24 | 3号锅炉 | [9 empty] | 二氧化硫 | 2021-12-22 | 133.33 | 134.66 | mg/m3 |  |  | 否
2021 | 12 | 22 | 00 | 吉林省 | 长春市 | 绿园区 | 长春龙泰供热物业有限责任公司 | 工业企业 | D¦电力、热力、燃气及水生产和供应业 | 大气环境 | 2021-12-24 | 3号锅炉 | [9 empty] | 烟尘 | 2021-12-22 | 18.33 | 18.51 | mg/m3 |  |  | 否
2021 | 03 | 24 | 00 | 吉林省 | 长春市 | 绿园区 | 长春市合心供热有限公司 | 工业企业 | 443¦热力生产和供应 | 大气环境 | 2021-06-03 | 除尘器后 | 国家标准 | 工业炉窑大气污染物排放标准(GB9078-1996) | （表1）1997年1月1日前的各种工业炉窑大气排放标准,其他炉窑,标准级别三 | [6 empty] | 烟尘 | 2021-03-24 | 26.16 | 27.2 | mg/m3 | 400 |  | 是 | 否
2021 | 03 | 24 | 00 | 吉林省 | 长春市 | 绿园区 | 长春市合心供热有限公司 | 工业企业 | 443¦热力生产和供应 | 大气环境 | 2021-06-03 | 除尘器后 | 国家标准 | 锅炉大气污染物排放标准(GB13271-2014) | （表2）新建锅炉大气污染物排放浓度限值（2014年7月1日起新建锅炉）,烟囱排放口,燃气锅炉 | [6 empty] | 林格曼黑度 | 2021-03-24 | 0 | 0 | mg/m3 | 1 |  | 是 | 否
2021 | 03 | 24 | 00 | 吉林省 | 长春市 | 绿园区 | 长春市合心供热有限公司 | 工业企业 | 443¦热力生产和供应 | 大气环境 | 2021-06-03 | 除尘器后 | 国家标准 | 锅炉大气污染物排放标准(GB13271-2014) | （表2）新建锅炉大气污染物排放浓度限值（2014年7月1日起新建锅炉）,烟囱或烟道,燃气锅炉 | [6 empty] | 氮氧化物 | 2021-03-24 | 169 | 175.76 | mg/m3 | 300 |  | 是 | 否
2021 | 03 | 24 | 00 | 吉林省 | 长春市 | 绿园区 | 长春市合心供热有限公司 | 工业企业 | 443¦热力生产和供应 | 大气环境 | 2021-06-03 | 除尘器后 | 国家标准 | 锅炉大气污染物排放标准(GB13271-2014) | （表3）大气污染物特别排放限值,烟囱或烟道,燃气锅炉 | [6 empty] | 二氧化硫 | 2021-03-24 | 73 | 75.92 | mg/m3 | 300 |  | 是 | 否
2021 | 11 | 03 | 00 | 吉林省 | 长春市 | 绿园区 | 长春市合心供热有限公司 | 工业企业 | 443¦热力生产和供应 | 大气环境 | 2021-11-15 | 除尘器后 | 国家标准 | 锅炉大气污染物排放标准(GB13271-2014) | （表2）新建锅炉大气污染物排放浓度限值（2014年7月1日起新建锅炉）,烟囱或烟道,燃气锅炉 | [6 empty] | 氮氧化物 | 2021-11-03 | 186 | 226.92 | mg/m3 | 300 |  | 是 | 否
2021 | 11 | 03 | 00 | 吉林省 | 长春市 | 绿园区 | 长春市合心供热有限公司 | 工业企业 | 443¦热力生产和供应 | 大气环境 | 2021-11-15 | 除尘器后 | 国家标准 | 工业炉窑大气污染物排放标准(GB9078-1996) | （表1）1997年1月1日前的各种工业炉窑大气排放标准,其他炉窑,标准级别三 | [6 empty] | 烟尘 | 2021-11-03 | 24.2 | 29.52 | mg/m3 | 400 |  | 是 | 否
2021 | 11 | 03 | 00 | 吉林省 | 长春市 | 绿园区 | 长春市合心供热有限公司 | 工业企业 | 443¦热力生产和供应 | 大气环境 | 2021-11-15 | 除尘器后 | 国家标准 | 锅炉大气污染物排放标准(GB13271-2014) | （表3）大气污染物特别排放限值,烟囱或烟道,燃气锅炉 | [6 empty] | 二氧化硫 | 2021-11-03 | 43 | 52.46 | mg/m3 | 300 |  | 是 | 否
2021 | 11 | 03 | 00 | 吉林省 | 长春市 | 绿园区 | 长春市合心供热有限公司 | 工业企业 | 443¦热力生产和供应 | 大气环境 | 2021-11-15 | 除尘器后 | 国家标准 | 锅炉大气污染物排放标准(GB13271-2014) | （表2）新建锅炉大气污染物排放浓度限值（2014年7月1日起新建锅炉）,烟囱排放口,燃气锅炉 | [6 empty] | 林格曼黑度 | 2021-11-03 | 0 | 0 | mg/m3 | 1 |  | 是 | 否
2021 | 03 | 03 | 00 | 吉林省 | 长春市 | 绿园区 | 长春市荣祥供热有限公司 | 工业企业 | 43¦金属制品、机械和设备修理业 | 大气环境 | 2021-06-03 | 除尘器 | 国家标准 | 锅炉大气污染物排放标准(GB13271-2014) | （表2）新建锅炉大气污染物排放浓度限值（2014年7月1日起新建锅炉）,烟囱或烟道,燃气锅炉 | [6 empty] | 氮氧化物 | 2021-03-03 | 198 | 259.38 | mg/m3 | 300 |  | 是 | 否
2021 | 03 | 03 | 00 | 吉林省 | 长春市 | 绿园区 | 长春市荣祥供热有限公司 | 工业企业 | 43¦金属制品、机械和设备修理业 | 大气环境 | 2021-06-03 | 除尘器 | 国家标准 | 锅炉大气污染物排放标准(GB13271-2014) | （表3）大气污染物特别排放限值,烟囱或烟道,燃气锅炉 | [6 empty] | 二氧化硫 | 2021-03-03 | 48 | 31.61 | mg/m3 | 300 |  | 是 | 否
2021 | 03 | 03 | 00 | 吉林省 | 长春市 | 绿园区 | 长春市荣祥供热有限公司 | 工业企业 | 43¦金属制品、机械和设备修理业 | 大气环境 | 2021-06-03 | 除尘器 | 国家标准 | 锅炉大气污染物排放标准(GB13271-2014) | （表2）新建锅炉大气污染物排放浓度限值（2014年7月1日起新建锅炉）,烟囱排放口,燃气锅炉 | [6 empty] | 林格曼黑度 | 2021-03-03 | 0 | 0 | mg/m3 | 1 |  | 是 | 否
2021 | 03 | 03 | 00 | 吉林省 | 长春市 | 绿园区 | 长春市荣祥供热有限公司 | 工业企业 | 43¦金属制品、机械和设备修理业 | 大气环境 | 2021-06-03 | 除尘器 | 国家标准 | 火电厂大气污染物排放标准(GB13223-2011) | （表2）大气污染物特别排放限值,烟囱或烟道,燃煤锅炉 | [6 empty] | 烟尘 | 2021-03-03 | 24.13 | 31.61 | mg/m3 | 50 |  | 是 | 否
2021 | 11 | 01 | 00 | 吉林省 | 长春市 | 绿园区 | 长春市荣祥供热有限公司 | 工业企业 | 43¦金属制品、机械和设备修理业 | 大气环境 | 2021-11-15 | 除尘器 | 国家标准 | 锅炉大气污染物排放标准(GB13271-2014) | （表3）大气污染物特别排放限值,烟囱或烟道,燃气锅炉 | [6 empty] | 二氧化硫 | 2021-11-01 | 48 | 62.88 | mg/m3 | 300 |  | 是 | 否
2021 | 11 | 01 | 00 | 吉林省 | 长春市 | 绿园区 | 长春市荣祥供热有限公司 | 工业企业 | 43¦金属制品、机械和设备修理业 | 大气环境 | 2021-11-15 | 除尘器 | 国家标准 | 火电厂大气污染物排放标准(GB13223-2011) | （表2）大气污染物特别排放限值,烟囱或烟道,燃煤锅炉 | [6 empty] | 烟尘 | 2021-11-01 | 24.13 | 31.61 | mg/m3 | 50 |  | 是 | 否
2021 | 11 | 01 | 00 | 吉林省 | 长春市 | 绿园区 | 长春市荣祥供热有限公司 | 工业企业 | 43¦金属制品、机械和设备修理业 | 大气环境 | 2021-11-15 | 除尘器 | 国家标准 | 锅炉大气污染物排放标准(GB13271-2014) | （表2）新建锅炉大气污染物排放浓度限值（2014年7月1日起新建锅炉）,烟囱或烟道,燃气锅炉 | [6 empty] | 氮氧化物 | 2021-11-01 | 198 | 259.38 | mg/m3 | 300 |  | 是 | 否
2021 | 11 | 01 | 00 | 吉林省 | 长春市 | 绿园区 | 长春市荣祥供热有限公司 | 工业企业 | 43¦金属制品、机械和设备修理业 | 大气环境 | 2021-11-15 | 除尘器 | 国家标准 | 锅炉大气污染物排放标准(GB13271-2014) | （表2）新建锅炉大气污染物排放浓度限值（2014年7月1日起新建锅炉）,烟囱排放口,燃气锅炉 | [6 empty] | 林格曼黑度 | 2021-11-01 | 0 | 0 | mg/m3 | 1 |  | 是 | 否
2021 | 11 | 18 | 00 | 吉林省 | 长春市 | 绿园区 | 长春市荣祥供热有限公司 | 工业企业 | 43¦金属制品、机械和设备修理业 | 大气环境 | 2021-12-06 | 除尘器 | 国家标准 | 火电厂大气污染物排放标准(GB13223-2011) | （表2）大气污染物特别排放限值,烟囱或烟道,燃煤锅炉 | [6 empty] | 烟尘 | 2021-11-18 | 26.83 | 34.88 | mg/m3 | 50 |  | 是 | 否
2021 | 11 | 18 | 00 | 吉林省 | 长春市 | 绿园区 | 长春市荣祥供热有限公司 | 工业企业 | 43¦金属制品、机械和设备修理业 | 大气环境 | 2021-12-06 | 除尘器 | 国家标准 | 锅炉大气污染物排放标准(GB13271-2014) | （表2）新建锅炉大气污染物排放浓度限值（2014年7月1日起新建锅炉）,烟囱排放口,燃气锅炉 | [6 empty] | 林格曼黑度 | 2021-11-18 | 0 | 0 | mg/m3 | 1 |  | 是 | 否
2021 | 11 | 18 | 00 | 吉林省 | 长春市 | 绿园区 | 长春市荣祥供热有限公司 | 工业企业 | 43¦金属制品、机械和设备修理业 | 大气环境 | 2021-12-06 | 除尘器 | 国家标准 | 锅炉大气污染物排放标准(GB13271-2014) | （表3）大气污染物特别排放限值,烟囱或烟道,燃气锅炉 | [6 empty] | 二氧化硫 | 2021-11-18 | 65 | 84.5 | mg/m3 | 300 |  | 是 | 否
2021 | 11 | 18 | 00 | 吉林省 | 长春市 | 绿园区 | 长春市荣祥供热有限公司 | 工业企业 | 43¦金属制品、机械和设备修理业 | 大气环境 | 2021-12-06 | 除尘器 | 国家标准 | 锅炉大气污染物排放标准(GB13271-2014) | （表2）新建锅炉大气污染物排放浓度限值（2014年7月1日起新建锅炉）,烟囱或烟道,燃气锅炉 | [6 empty] | 氮氧化物 | 2021-11-18 | 179 | 232.7 | mg/m3 | 300 |  | 是 | 否
2021 | 06 | 01 | 00 | 吉林省 | 长春市 | 绿园区 | 长春永固汽车车桥有限公司 | 工业企业 | 36¦汽车制造业 | 水环境 | 2021-11-02 | 01 | 国家标准 | 锅炉大气污染物排放标准(GB13271-2014) | （表1）在用锅炉大气污染物排放浓度限值,烟囱或烟道,燃气锅炉 | [6 empty] | 颗粒物 | 2021-06-01 | 0.117 | 0.117 | mg/m3 | 51 |  | 是 | 否
2021 | 06 | 01 | 00 | 吉林省 | 长春市 | 绿园区 | 长春永固汽车车桥有限公司 | 工业企业 | 36¦汽车制造业 | 水环境 | 2021-11-02 | 01 | 国家标准 | 大气污染物综合排放标准(GB16297-1996) | （表2）新污染源大气污染物排放限值（1997年1月1日起）,无组织排放监控浓度限值,通用 | [6 empty] | 非甲烷总烃 | 2021-06-01 | 2.60 | 2.60 | mg/m3 | 40 |  | 是 | 否
2021 | 03 | 09 | 00 | 吉林省 | 长春市 | 绿园区 | 吉林省东煤羊草能源热力有限责任公司（中新花园锅炉房） | 工业企业 | 443¦热力生产和供应 | 大气环境 | 2021-06-03 | 除尘器后 | 国家标准 | 锅炉大气污染物排放标准(GB13271-2014) | （表3）大气污染物特别排放限值,烟囱或烟道,燃气锅炉 | [6 empty] | 二氧化硫 | 2021-03-09 | 25 | 25.5 | mg/m3 | 300 |  | 是 | 否
2021 | 03 | 09 | 00 | 吉林省 | 长春市 | 绿园区 | 吉林省东煤羊草能源热力有限责任公司（中新花园锅炉房） | 工业企业 | 443¦热力生产和供应 | 大气环境 | 2021-06-03 | 除尘器后 | 国家标准 | 锅炉大气污染物排放标准(GB13271-2014) | （表2）新建锅炉大气污染物排放浓度限值（2014年7月1日起新建锅炉）,烟囱排放口,燃气锅炉 | [6 empty] | 林格曼黑度 | 2021-03-09 | 0 | 0 | mg/m3 | 1 |  | 是 | 否
2021 | 03 | 09 | 00 | 吉林省 | 长春市 | 绿园区 | 吉林省东煤羊草能源热力有限责任公司（中新花园锅炉房） | 工业企业 | 443¦热力生产和供应 | 大气环境 | 2021-06-03 | 除尘器后 | 国家标准 | 锅炉大气污染物排放标准(GB13271-2014) | （表2）新建锅炉大气污染物排放浓度限值（2014年7月1日起新建锅炉）,烟囱或烟道,燃气锅炉 | [6 empty] | 氮氧化物 | 2021-03-09 | 245 | 249.9 | mg/m3 | 300 |  | 是 | 否
2021 | 03 | 09 | 00 | 吉林省 | 长春市 | 绿园区 | 吉林省东煤羊草能源热力有限责任公司（中新花园锅炉房） | 工业企业 | 443¦热力生产和供应 | 大气环境 | 2021-06-03 | 除尘器后 | 国家标准 | 火电厂大气污染物排放标准(GB13223-2011) | （表2）大气污染物特别排放限值,烟囱或烟道,燃煤锅炉 | [6 empty] | 烟尘 | 2021-03-09 | 20.7 | 21.11 | mg/m3 | 50 |  | 是 | 否
2021 | 11 | 02 | 00 | 吉林省 | 长春市 | 绿园区 | 吉林省东煤羊草能源热力有限责任公司（中新花园锅炉房） | 工业企业 | 443¦热力生产和供应 | 大气环境 | 2021-11-15 | 除尘器后 | 国家标准 | 锅炉大气污染物排放标准(GB13271-2014) | （表2）新建锅炉大气污染物排放浓度限值（2014年7月1日起新建锅炉）,烟囱排放口,燃气锅炉 | [6 empty] | 林格曼黑度 | 2021-11-02 | 0 | 0 | mg/m3 | 1 |  | 是 | 否
2021 | 11 | 02 | 00 | 吉林省 | 长春市 | 绿园区 | 吉林省东煤羊草能源热力有限责任公司（中新花园锅炉房） | 工业企业 | 443¦热力生产和供应 | 大气环境 | 2021-11-15 | 除尘器后 | 国家标准 | 锅炉大气污染物排放标准(GB13271-2014) | （表2）新建锅炉大气污染物排放浓度限值（2014年7月1日起新建锅炉）,烟囱或烟道,燃气锅炉 | [6 empty] | 氮氧化物 | 2021-11-02 | 155 | 182.9 | mg/m3 | 300 |  | 是 | 否
2021 | 11 | 02 | 00 | 吉林省 | 长春市 | 绿园区 | 吉林省东煤羊草能源热力有限责任公司（中新花园锅炉房） | 工业企业 | 443¦热力生产和供应 | 大气环境 | 2021-11-15 | 除尘器后 | 国家标准 | 火电厂大气污染物排放标准(GB13223-2011) | （表2）大气污染物特别排放限值,烟囱或烟道,燃煤锅炉 | [6 empty] | 烟尘 | 2021-11-02 | 20.7 | 21.11 | mg/m3 | 50 |  | 是 | 否
2021 | 11 | 02 | 00 | 吉林省 | 长春市 | 绿园区 | 吉林省东煤羊草能源热力有限责任公司（中新花园锅炉房） | 工业企业 | 443¦热力生产和供应 | 大气环境 | 2021-11-15 | 除尘器后 | 国家标准 | 锅炉大气污染物排放标准(GB13271-2014) | （表3）大气污染物特别排放限值,烟囱或烟道,燃气锅炉 | [6 empty] | 二氧化硫 | 2021-11-02 | 140.67 | 165.99 | mg/m3 | 300 |  | 是 | 否
2021 | 03 | 23 | 00 | 吉林省 | 长春市 | 绿园区 | 吉林省金石置业有限责任公司供热分公司 | 工业企业 | 443¦热力生产和供应 | 大气环境 | 2021-06-03 | 除尘器 | 国家标准 | 锅炉大气污染物排放标准(GB13271-2014) | （表3）大气污染物特别排放限值,烟囱或烟道,燃气锅炉 | [6 empty] | 二氧化硫 | 2021-03-23 | 62 | 67.58 | mg/m3 | 300 |  | 是 | 否
2021 | 03 | 23 | 00 | 吉林省 | 长春市 | 绿园区 | 吉林省金石置业有限责任公司供热分公司 | 工业企业 | 443¦热力生产和供应 | 大气环境 | 2021-06-03 | 除尘器 | 国家标准 | 锅炉大气污染物排放标准(GB13271-2014) | （表2）新建锅炉大气污染物排放浓度限值（2014年7月1日起新建锅炉）,烟囱或烟道,燃气锅炉 | [6 empty] | 氮氧化物 | 2021-03-23 | 227 | 247.43 | mg/m3 | 300 |  | 是 | 否
2021 | 03 | 23 | 00 | 吉林省 | 长春市 | 绿园区 | 吉林省金石置业有限责任公司供热分公司 | 工业企业 | 443¦热力生产和供应 | 大气环境 | 2021-06-03 | 除尘器 | 国家标准 | 火电厂大气污染物排放标准(GB13223-2011) | （表2）大气污染物特别排放限值,烟囱或烟道,燃煤锅炉 | [6 empty] | 烟尘 | 2021-03-23 | 22.93 | 24.99 | mg/m3 | 50 |  | 是 | 否
2021 | 03 | 23 | 00 | 吉林省 | 长春市 | 绿园区 | 吉林省金石置业有限责任公司供热分公司 | 工业企业 | 443¦热力生产和供应 | 大气环境 | 2021-06-03 | 除尘器 | 国家标准 | 锅炉大气污染物排放标准(GB13271-2014) | （表2）新建锅炉大气污染物排放浓度限值（2014年7月1日起新建锅炉）,烟囱排放口,燃气锅炉 | [6 empty] | 林格曼黑度 | 2021-03-23 | 0 | 0 | mg/m3 | 1 |  | 是 | 否
2021 | 10 | 26 | 00 | 吉林省 | 长春市 | 绿园区 | 吉林省金石置业有限责任公司供热分公司 | 工业企业 | 443¦热力生产和供应 | 大气环境 | 2021-11-15 | 除尘器 | 国家标准 | 锅炉大气污染物排放标准(GB13271-2014) | （表3）大气污染物特别排放限值,烟囱或烟道,燃气锅炉 | [6 empty] | 二氧化硫 | 2021-10-26 | 62 | 67.58 | mg/m3 | 300 |  | 是 | 否
2021 | 10 | 26 | 00 | 吉林省 | 长春市 | 绿园区 | 吉林省金石置业有限责任公司供热分公司 | 工业企业 | 443¦热力生产和供应 | 大气环境 | 2021-11-15 | 除尘器 | 国家标准 | 锅炉大气污染物排放标准(GB13271-2014) | （表2）新建锅炉大气污染物排放浓度限值（2014年7月1日起新建锅炉）,烟囱排放口,燃气锅炉 | [6 empty] | 林格曼黑度 | 2021-10-26 | 0 | 0 | mg/m3 | 1 |  | 是 | 否
2021 | 10 | 26 | 00 | 吉林省 | 长春市 | 绿园区 | 吉林省金石置业有限责任公司供热分公司 | 工业企业 | 443¦热力生产和供应 | 大气环境 | 2021-11-15 | 除尘器 | 国家标准 | 锅炉大气污染物排放标准(GB13271-2014) | （表2）新建锅炉大气污染物排放浓度限值（2014年7月1日起新建锅炉）,烟囱或烟道,燃气锅炉 | [6 empty] | 氮氧化物 | 2021-10-26 | 227 | 247.43 | mg/m3 | 300 |  | 是 | 否
2021 | 10 | 26 | 00 | 吉林省 | 长春市 | 绿园区 | 吉林省金石置业有限责任公司供热分公司 | 工业企业 | 443¦热力生产和供应 | 大气环境 | 2021-11-15 | 除尘器 | 国家标准 | 火电厂大气污染物排放标准(GB13223-2011) | （表2）大气污染物特别排放限值,烟囱或烟道,燃煤锅炉 | [6 empty] | 烟尘 | 2021-10-26 | 22.93 | 24.99 | mg/m3 | 50 |  | 是 | 否
2021 | 11 | 19 | 00 | 吉林省 | 长春市 | 绿园区 | 吉林省金石置业有限责任公司供热分公司 | 工业企业 | 443¦热力生产和供应 | 大气环境 | 2021-12-06 | 除尘器 | 国家标准 | 锅炉大气污染物排放标准(GB13271-2014) | （表2）新建锅炉大气污染物排放浓度限值（2014年7月1日起新建锅炉）,烟囱排放口,燃气锅炉 | [6 empty] | 林格曼黑度 | 2021-11-19 | 0 | 0 | mg/m3 | 1 |  | 是 | 否
2021 | 11 | 19 | 00 | 吉林省 | 长春市 | 绿园区 | 吉林省金石置业有限责任公司供热分公司 | 工业企业 | 443¦热力生产和供应 | 大气环境 | 2021-12-06 | 除尘器 | 国家标准 | 锅炉大气污染物排放标准(GB13271-2014) | （表2）新建锅炉大气污染物排放浓度限值（2014年7月1日起新建锅炉）,烟囱或烟道,燃气锅炉 | [6 empty] | 氮氧化物 | 2021-11-19 | 271 | 284.55 | mg/m3 | 300 |  | 是 | 否
2021 | 11 | 19 | 00 | 吉林省 | 长春市 | 绿园区 | 吉林省金石置业有限责任公司供热分公司 | 工业企业 | 443¦热力生产和供应 | 大气环境 | 2021-12-06 | 除尘器 | 国家标准 | 火电厂大气污染物排放标准(GB13223-2011) | （表2）大气污染物特别排放限值,烟囱或烟道,燃煤锅炉 | [6 empty] | 烟尘 | 2021-11-19 | 20.73 | 21.77 | mg/m3 | 50 |  | 是 | 否
2021 | 11 | 19 | 00 | 吉林省 | 长春市 | 绿园区 | 吉林省金石置业有限责任公司供热分公司 | 工业企业 | 443¦热力生产和供应 | 大气环境 | 2021-12-06 | 除尘器 | 国家标准 | 锅炉大气污染物排放标准(GB13271-2014) | （表3）大气污染物特别排放限值,烟囱或烟道,燃气锅炉 | [6 empty] | 二氧化硫 | 2021-11-19 | 66.1 | 69.41 | mg/m3 | 300 |  | 是 | 否
2021 | 06 | 01 | 00 | 吉林省 | 长春市 | 绿园区 | 吉林省全鑫特钢有限公司 | 工业企业 | 3329¦其他金属工具制造 | 大气环境 | 2021-11-02 | 01 | 国家标准 | 锅炉大气污染物排放标准(GB13271-2014) | （表1）在用锅炉大气污染物排放浓度限值,烟囱或烟道,燃气锅炉 | [6 empty] | 颗粒物 | 2021-06-01 | 0.100 | 0.100 | mg/m3 | 51 |  | 是 | 否
2021 | 06 | 01 | 00 | 吉林省 | 长春市 | 绿园区 | 吉林省全鑫特钢有限公司 | 工业企业 | 3329¦其他金属工具制造 | 大气环境 | 2021-11-02 | 01 | 国家标准 | 大气污染物综合排放标准(GB16297-1996) | （表2）新污染源大气污染物排放限值（1997年1月1日起）,无组织排放监控浓度限值,通用 | [6 empty] | 非甲烷总烃 | 2021-06-01 | 3.92 | 3.92 | mg/m3 | 40 |  | 是 | 否
2021 | 03 | 16 | 00 | 吉林省 | 长春市 | 绿园区 | 吉林炎宏热力有限公司 | 工业企业 | 443¦热力生产和供应 | 大气环境 | 2021-06-03 | 除尘器 | 国家标准 | 锅炉大气污染物排放标准(GB13271-2014) | （表2）新建锅炉大气污染物排放浓度限值（2014年7月1日起新建锅炉）,烟囱排放口,燃气锅炉 | [6 empty] | 林格曼黑度 | 2021-03-16 | 0 | 0 | mg/m3 | 1 |  | 是 | 否
2021 | 03 | 16 | 00 | 吉林省 | 长春市 | 绿园区 | 吉林炎宏热力有限公司 | 工业企业 | 443¦热力生产和供应 | 大气环境 | 2021-06-03 | 除尘器 | 国家标准 | 锅炉大气污染物排放标准(GB13271-2014) | （表2）新建锅炉大气污染物排放浓度限值（2014年7月1日起新建锅炉）,烟囱或烟道,燃气锅炉 | [6 empty] | 氮氧化物 | 2021-03-16 | 207 | 262.89 | mg/m3 | 300 |  | 是 | 否
2021 | 03 | 16 | 00 | 吉林省 | 长春市 | 绿园区 | 吉林炎宏热力有限公司 | 工业企业 | 443¦热力生产和供应 | 大气环境 | 2021-06-03 | 除尘器 | 国家标准 | 火电厂大气污染物排放标准(GB13223-2011) | （表2）大气污染物特别排放限值,烟囱或烟道,燃煤锅炉 | [6 empty] | 烟尘 | 2021-03-16 | 23.96 | 30.42 | mg/m3 | 50 |  | 是 | 否
2021 | 03 | 16 | 00 | 吉林省 | 长春市 | 绿园区 | 吉林炎宏热力有限公司 | 工业企业 | 443¦热力生产和供应 | 大气环境 | 2021-06-03 | 除尘器 | 国家标准 | 锅炉大气污染物排放标准(GB13271-2014) | （表3）大气污染物特别排放限值,烟囱或烟道,燃气锅炉 | [6 empty] | 二氧化硫 | 2021-03-16 | 54 | 68.58 | mg/m3 | 300 |  | 是 | 否
2021 | 11 | 01 | 00 | 吉林省 | 长春市 | 绿园区 | 吉林炎宏热力有限公司 | 工业企业 | 443¦热力生产和供应 | 大气环境 | 2021-11-15 | 除尘器 | 国家标准 | 锅炉大气污染物排放标准(GB13271-2014) | （表3）大气污染物特别排放限值,烟囱或烟道,燃气锅炉 | [6 empty] | 二氧化硫 | 2021-11-01 | 54 | 68.58 | mg/m3 | 300 |  | 是 | 否
2021 | 11 | 01 | 00 | 吉林省 | 长春市 | 绿园区 | 吉林炎宏热力有限公司 | 工业企业 | 443¦热力生产和供应 | 大气环境 | 2021-11-15 | 除尘器 | 国家标准 | 锅炉大气污染物排放标准(GB13271-2014) | （表2）新建锅炉大气污染物排放浓度限值（2014年7月1日起新建锅炉）,烟囱或烟道,燃气锅炉 | [6 empty] | 氮氧化物 | 2021-11-01 | 207 | 262.89 | mg/m3 | 300 |  | 是 | 否
2021 | 11 | 01 | 00 | 吉林省 | 长春市 | 绿园区 | 吉林炎宏热力有限公司 | 工业企业 | 443¦热力生产和供应 | 大气环境 | 2021-11-15 | 除尘器 | 国家标准 | 火电厂大气污染物排放标准(GB13223-2011) | （表2）大气污染物特别排放限值,烟囱或烟道,燃煤锅炉 | [6 empty] | 烟尘 | 2021-11-01 | 23.96 | 30.42 | mg/m3 | 50 |  | 是 | 否
2021 | 11 | 01 | 00 | 吉林省 | 长春市 | 绿园区 | 吉林炎宏热力有限公司 | 工业企业 | 443¦热力生产和供应 | 大气环境 | 2021-11-15 | 除尘器 | 国家标准 | 锅炉大气污染物排放标准(GB13271-2014) | （表2）新建锅炉大气污染物排放浓度限值（2014年7月1日起新建锅炉）,烟囱排放口,燃气锅炉 | [6 empty] | 林格曼黑度 | 2021-11-01 | 0 | 0 | mg/m3 | 1 |  | 是 | 否
2021 | 11 | 15 | 00 | 吉林省 | 长春市 | 绿园区 | 吉林炎宏热力有限公司 | 工业企业 | 443¦热力生产和供应 | 大气环境 | 2021-12-06 | 除尘器 | 国家标准 | 锅炉大气污染物排放标准(GB13271-2014) | （表2）新建锅炉大气污染物排放浓度限值（2014年7月1日起新建锅炉）,烟囱排放口,燃气锅炉 | [6 empty] | 林格曼黑度 | 2021-11-15 | 0 | 0 | mg/m3 | 1 |  | 是 | 否
2021 | 11 | 15 | 00 | 吉林省 | 长春市 | 绿园区 | 吉林炎宏热力有限公司 | 工业企业 | 443¦热力生产和供应 | 大气环境 | 2021-12-06 | 除尘器 | 国家标准 | 锅炉大气污染物排放标准(GB13271-2014) | （表3）大气污染物特别排放限值,烟囱或烟道,燃气锅炉 | [6 empty] | 二氧化硫 | 2021-11-15 | 58 | 109.04 | mg/m3 | 300 |  | 是 | 否
2021 | 11 | 15 | 00 | 吉林省 | 长春市 | 绿园区 | 吉林炎宏热力有限公司 | 工业企业 | 443¦热力生产和供应 | 大气环境 | 2021-12-06 | 除尘器 | 国家标准 | 火电厂大气污染物排放标准(GB13223-2011) | （表2）大气污染物特别排放限值,烟囱或烟道,燃煤锅炉 | [6 empty] | 烟尘 | 2021-11-15 | 17.13 | 32.2 | mg/m3 | 50 |  | 是 | 否
2021 | 11 | 15 | 00 | 吉林省 | 长春市 | 绿园区 | 吉林炎宏热力有限公司 | 工业企业 | 443¦热力生产和供应 | 大气环境 | 2021-12-06 | 除尘器 | 国家标准 | 锅炉大气污染物排放标准(GB13271-2014) | （表2）新建锅炉大气污染物排放浓度限值（2014年7月1日起新建锅炉）,烟囱或烟道,燃气锅炉 | [6 empty] | 氮氧化物 | 2021-11-15 | 148 | 278.24 | mg/m3 | 300 |  | 是 | 否
2021 | 11 | 02 | 00 | 吉林省 | 长春市 | 双阳区 | 长春科技学院 | 工业企业 | 4430¦热力生产和供应 | 大气环境 | 2021-12-07 | 净化设备出口 | 国家标准 | 锅炉大气污染物排放标准(GB13271-2014) | （表1）在用锅炉大气污染物排放浓度限值,烟囱或烟道,燃煤锅炉,通用 |  | 75120 |  |  | 2.9 |  | 颗粒物 | 2021-11-02 | 40.9 | 27.1 | mg/m3 | 50 |  | 是 | 否
2021 | 11 | 02 | 00 | 吉林省 | 长春市 | 双阳区 | 长春科技学院 | 工业企业 | 4430¦热力生产和供应 | 大气环境 | 2021-12-07 | 净化设备出口 | 国家标准 | 锅炉大气污染物排放标准(GB13271-2014) | （表3）大气污染物特别排放限值,烟囱或烟道,燃煤锅炉 |  | 75120 |  |  | 2.9 |  | 二氧化硫 | 2021-11-02 | 72.1 | 47.8 | mg/m3 | 300 |  | 是 | 否
2021 | 11 | 02 | 00 | 吉林省 | 长春市 | 双阳区 | 长春科技学院 | 工业企业 | 4430¦热力生产和供应 | 大气环境 | 2021-12-07 | 净化设备出口 | 国家标准 | 锅炉大气污染物排放标准(GB13271-2014) | （表2）新建锅炉大气污染物排放浓度限值（2014年7月1日起新建锅炉）,烟囱或烟道,燃煤锅炉 |  | 75120 |  |  | 2.9 |  | 氮氧化物 | 2021-11-02 | 162.0 | 107.4 | mg/m3 | 300 |  | 是 | 否
2021 | 12 | 08 | 00 | 吉林省 | 长春市 | 双阳区 | 长春市成泰热力有限责任公司生物质热电厂 | 工业企业 | 4411¦火力发电 | 大气环境 | 2021-12-14 | 废气监测点3(DA002) | 国家标准 | 火电厂大气污染物排放标准(GB13223-2011) | （表2）大气污染物特别排放限值,烟囱或烟道,以气体为燃料的锅炉或燃气轮机组,燃气轮机组 |  |  | 49.6 |  | 10.1 |  | 氮氧化物 | 2021-12-08 | 51.0 | 70.2 | mg/m3 | 100 |  | 是 | 否
2021 | 12 | 08 | 00 | 吉林省 | 长春市 | 双阳区 | 长春市成泰热力有限责任公司生物质热电厂 | 工业企业 | 4411¦火力发电 | 大气环境 | 2021-12-14 | 废气监测点1(DA001) | 国家标准 | 火电厂大气污染物排放标准(GB13223-2011) | （表1）火力发电锅炉及燃汽轮机组大气污染物排放浓度限值,烟囱或烟道,以气体为燃料的锅炉或燃气轮机组,其他气体燃料燃汽轮机组 |  |  | 95.9 |  | 10.2 |  | 二氧化硫 | 2021-12-08 | 58.0 | 64.4 | mg/m3 | 200 |  | 是 | 否
2021 | 12 | 08 | 00 | 吉林省 | 长春市 | 双阳区 | 长春市成泰热力有限责任公司生物质热电厂 | 工业企业 | 4411¦火力发电 | 大气环境 | 2021-12-14 | 废气监测点3(DA002) | 国家标准 | 火电厂大气污染物排放标准(GB13223-2011) | （表2）大气污染物特别排放限值,烟囱或烟道,以气体为燃料的锅炉或燃气轮机组,燃气轮机组 |  |  | 49.6 |  | 10.1 |  | 二氧化硫 | 2021-12-08 | 34.0 | 46.8 | mg/m3 | 100 |  | 是 | 否
2021 | 12 | 08 | 00 | 吉林省 | 长春市 | 双阳区 | 长春市成泰热力有限责任公司生物质热电厂 | 工业企业 | 4411¦火力发电 | 大气环境 | 2021-12-14 | 废气监测点1(DA001) | 国家标准 | 火电厂大气污染物排放标准(GB13223-2011) | （表1）火力发电锅炉及燃汽轮机组大气污染物排放浓度限值,烟囱或烟道,燃煤锅炉,全部,采用W型火焰炉膛的发电锅炉，现有循环流化床火力发电锅炉以及2003年12月31日前建成或通过建设项目环境影响报告书审批的火力发电锅炉 |  |  | 95.9 |  | 10.2 |  | 氮氧化物 | 2021-12-08 | 171.0 | 190.0 | mg/m3 | 200 |  | 是 | 否
2021 | 12 | 08 | 00 | 吉林省 | 长春市 | 双阳区 | 长春市成泰热力有限责任公司生物质热电厂 | 工业企业 | 4411¦火力发电 | 大气环境 | 2021-12-14 | 废气监测点2(DA001) | 国家标准 | 火电厂大气污染物排放标准(GB13223-2011) | （表2）大气污染物特别排放限值,烟囱或烟道,燃煤锅炉 |  |  | 105.9 |  | 10 |  | 氮氧化物 | 2021-12-08 | 157.0 | 171.3 | mg/m3 | 200 |  | 是 | 否
2021 | 12 | 08 | 00 | 吉林省 | 长春市 | 双阳区 | 长春市成泰热力有限责任公司生物质热电厂 | 工业企业 | 4411¦火力发电 | 大气环境 | 2021-12-14 | 废气监测点2(DA001) | 国家标准 | 火电厂大气污染物排放标准(GB13223-2011) | （表2）大气污染物特别排放限值,烟囱或烟道,燃煤锅炉 |  |  | 105.9 |  | 10 |  | 二氧化硫 | 2021-12-08 | 49.5 | 54.0 | mg/m3 | 200 |  | 是 | 否
2021 | 11 | 29 | 00 | 吉林省 | 长春市 | 双阳区 | 吉林电力股份有限公司长春热电分公司 | 工业企业 | 4411¦火力发电 | 大气环境 | 2021-12-07 | 一号发电机组 | 国家标准 | 火电厂大气污染物排放标准(GB13223-2011) | （表2）大气污染物特别排放限值,烟囱或烟道,燃煤锅炉 |  |  | 41.1 |  | 4.5 |  | 二氧化硫 | 2021-11-29 | 0.4 | 0.4 | mg/m3 | 50 |  | 是 | 否
2021 | 11 | 29 | 00 | 吉林省 | 长春市 | 双阳区 | 吉林电力股份有限公司长春热电分公司 | 工业企业 | 4411¦火力发电 | 大气环境 | 2021-12-07 | 二号发电机组(DA002) | 国家标准 | 火电厂大气污染物排放标准(GB13223-2011) | （表2）大气污染物特别排放限值,烟囱或烟道,燃煤锅炉 |  |  | 58.9 |  | 4.17 |  | 二氧化硫 | 2021-11-29 | 2.0 | 1.8 | mg/m3 | 50 |  | 是 | 否
2021 | 11 | 29 | 00 | 吉林省 | 长春市 | 双阳区 | 吉林电力股份有限公司长春热电分公司 | 工业企业 | 4411¦火力发电 | 大气环境 | 2021-12-07 | 二号发电机组(DA002) | 国家标准 | 火电厂大气污染物排放标准(GB13223-2011) | （表2）大气污染物特别排放限值,烟囱或烟道,燃煤锅炉 |  |  | 58.9 |  | 4.17 |  | 氮氧化物 | 2021-11-29 | 11.0 | 9.8 | mg/m3 | 100 |  | 是 | 否
2021 | 11 | 29 | 00 | 吉林省 | 长春市 | 双阳区 | 吉林电力股份有限公司长春热电分公司 | 工业企业 | 4411¦火力发电 | 大气环境 | 2021-12-07 | 一号发电机组 | 国家标准 | 火电厂大气污染物排放标准(GB13223-2011) | （表2）大气污染物特别排放限值,烟囱或烟道,燃煤锅炉 |  |  | 41.1 |  | 4.5 |  | 氮氧化物 | 2021-11-29 | 39.9 | 39.3 | mg/m3 | 100 |  | 是 | 否
2021 | 06 | 22 | 00 | 吉林省 | 长春市 | 双阳区 | 吉林亚泰水泥有限公司 | 工业企业 | 3011¦水泥制造 | 大气环境 | 2021-06-25 | 废气监测点5(DA038) | 国家标准 | 水泥工业大气污染物排放标准(GB4915-2013) | （表2）大气污染物特别排放限值,水泥制造,水泥窑及窑尾余热利用系统 |  |  |  |  | 10.4 |  | 氮氧化物 | 2021-06-22 | 317.8 | 329.7 | mg/m3 | 400 |  | 是 | 否
2021 | 06 | 22 | 00 | 吉林省 | 长春市 | 双阳区 | 吉林亚泰水泥有限公司 | 工业企业 | 3011¦水泥制造 | 大气环境 | 2021-06-25 | 废气监测点4(DA023) | 国家标准 | 水泥工业大气污染物排放标准(GB4915-2013) | （表1）现有与新建企业大气污染物排放限值,水泥制造,水泥窑及窑尾余热利用系统 |  |  |  |  | 15 |  | 氮氧化物 | 2021-06-22 | 162.6 | 298.0 | mg/m3 | 400 |  | 是 | 否
2021 | 06 | 22 | 00 | 吉林省 | 长春市 | 双阳区 | 吉林亚泰水泥有限公司 | 工业企业 | 3011¦水泥制造 | 大气环境 | 2021-06-25 | 废气监测点2(DA045) | 国家标准 | 水泥工业大气污染物排放标准(GB4915-2013) | （表1）现有与新建企业大气污染物排放限值,水泥制造,水泥窑及窑尾余热利用系统 |  |  |  |  | 12.7 |  | 氮氧化物 | 2021-06-22 | 155.0 | 205.4 | mg/m3 | 400 |  | 是 | 否
2021 | 06 | 22 | 00 | 吉林省 | 长春市 | 双阳区 | 吉林亚泰水泥有限公司 | 工业企业 | 3011¦水泥制造 | 大气环境 | 2021-06-25 | 废气监测点4(DA023) | 地方标准 | 水泥工业大气污染物排放标准(DB44/818-2010) | 表１ 水泥工业大气污染物最高允许排放限值,水泥窑及窑磨一体机 |  |  |  |  | 15 |  | 二氧化硫 | 2021-06-22 | 8.6 | 15.7 | mg/Nm3 | 200 |  | 是 | 否
2021 | 06 | 22 | 00 | 吉林省 | 长春市 | 双阳区 | 吉林亚泰水泥有限公司 | 工业企业 | 3011¦水泥制造 | 大气环境 | 2021-06-25 | 废气监测点5(DA038) | 地方标准 | 水泥工业大气污染物排放标准(DB44/818-2010) | 表２ 水泥工业大气污染物最高允许排放限值,水泥窑及窑磨一体机 |  |  |  |  | 10.4 |  | 二氧化硫 | 2021-06-22 | 2.9 | 3.0 | mg/Nm3 | 200 |  | 是 | 否
2021 | 06 | 22 | 00 | 吉林省 | 长春市 | 双阳区 | 吉林亚泰水泥有限公司 | 工业企业 | 3011¦水泥制造 | 大气环境 | 2021-06-25 | 废气监测点2(DA045) | 地方标准 | 水泥工业大气污染物排放标准(DB44/818-2010) | 表１ 水泥工业大气污染物最高允许排放限值,水泥窑及窑磨一体机 |  |  |  |  | 12.7 |  | 二氧化硫 | 2021-06-22 | 2.9 | 3.8 | mg/Nm3 | 200 |  | 是 | 否
2021 | 10 | 27 | 00 | 吉林省 | 长春市 | 双阳区 | 吉林亚泰水泥有限公司 | 工业企业 | 3011¦水泥制造 | 大气环境 | 2021-12-07 | 废气监测点7(DA029) | 地方标准 | 水泥工业大气污染物排放标准(DB44/818-2010) | 表１ 水泥工业大气污染物最高允许排放限值,水泥窑及窑磨一体机 |  |  |  |  | 13.18 |  | 二氧化硫 | 2021-10-27 | 16.8 | 23.6 | mg/Nm3 | 200 |  | 是 | 否
2021 | 10 | 27 | 00 | 吉林省 | 长春市 | 双阳区 | 吉林亚泰水泥有限公司 | 工业企业 | 3011¦水泥制造 | 大气环境 | 2021-12-07 | 废气监测点7(DA029) | 国家标准 | 水泥工业大气污染物排放标准(GB4915-2013) | （表2）大气污染物特别排放限值,水泥制造,水泥窑及窑尾余热利用系统 |  |  |  |  | 13.18 |  | 氮氧化物 | 2021-10-27 | 175.0 | 246.2 | mg/m3 | 400 |  | 是 | 否
2021 | 10 | 27 | 00 | 吉林省 | 长春市 | 双阳区 | 吉林亚泰水泥有限公司 | 工业企业 | 3011¦水泥制造 | 大气环境 | 2021-12-07 | 废气监测点1(DA018) | 地方标准 | 水泥工业大气污染物排放标准(DB44/818-2010) | 表１ 水泥工业大气污染物最高允许排放限值,水泥窑及窑磨一体机 |  |  |  |  | 15.01 |  | 二氧化硫 | 2021-10-27 | 7.6 | 14.0 | mg/Nm3 | 200 |  | 是 | 否
2021 | 10 | 27 | 00 | 吉林省 | 长春市 | 双阳区 | 吉林亚泰水泥有限公司 | 工业企业 | 3011¦水泥制造 | 大气环境 | 2021-12-07 | 废气监测点5(DA038) | 国家标准 | 水泥工业大气污染物排放标准(GB4915-2013) | （表2）大气污染物特别排放限值,水泥制造,水泥窑及窑尾余热利用系统 |  |  |  |  | 12.02 |  | 氮氧化物 | 2021-10-27 | 179.0 | 219.3 | mg/m3 | 400 |  | 是 | 否
2021 | 10 | 27 | 00 | 吉林省 | 长春市 | 双阳区 | 吉林亚泰水泥有限公司 | 工业企业 | 3011¦水泥制造 | 大气环境 | 2021-12-07 | 废气监测点4(DA023) | 国家标准 | 水泥工业大气污染物排放标准(GB4915-2013) | （表1）现有与新建企业大气污染物排放限值,水泥制造,水泥窑及窑尾余热利用系统 |  |  |  |  | 14.03 |  | 氮氧化物 | 2021-10-27 | 240.0 | 378.8 | mg/m3 | 400 |  | 是 | 否
2021 | 10 | 27 | 00 | 吉林省 | 长春市 | 双阳区 | 吉林亚泰水泥有限公司 | 工业企业 | 3011¦水泥制造 | 大气环境 | 2021-12-07 | 废气监测点2(DA045) | 国家标准 | 水泥工业大气污染物排放标准(GB4915-2013) | （表1）现有与新建企业大气污染物排放限值,水泥制造,水泥窑及窑尾余热利用系统 |  |  |  |  | 10.85 |  | 氮氧化物 | 2021-10-27 | 202.0 | 218.9 | mg/m3 | 400 |  | 是 | 否
2021 | 10 | 27 | 00 | 吉林省 | 长春市 | 双阳区 | 吉林亚泰水泥有限公司 | 工业企业 | 3011¦水泥制造 | 大气环境 | 2021-12-07 | 废气监测点5(DA038) | 地方标准 | 水泥工业大气污染物排放标准(DB44/818-2010) | 表２ 水泥工业大气污染物最高允许排放限值,水泥窑及窑磨一体机 |  |  |  |  | 12.02 |  | 二氧化硫 | 2021-10-27 | 1.0 | 1.2 | mg/Nm3 | 200 |  | 是 | 否
2021 | 10 | 27 | 00 | 吉林省 | 长春市 | 双阳区 | 吉林亚泰水泥有限公司 | 工业企业 | 3011¦水泥制造 | 大气环境 | 2021-12-07 | 废气监测点1(DA018) | 国家标准 | 水泥工业大气污染物排放标准(GB4915-2013) | （表2）大气污染物特别排放限值,水泥制造,水泥窑及窑尾余热利用系统 |  |  |  |  | 15.01 |  | 氮氧化物 | 2021-10-27 | 161.0 | 295.7 | mg/m3 | 400 |  | 是 | 否
2021 | 10 | 27 | 00 | 吉林省 | 长春市 | 双阳区 | 吉林亚泰水泥有限公司 | 工业企业 | 3011¦水泥制造 | 大气环境 | 2021-12-07 | 废气监测点2(DA045) | 地方标准 | 水泥工业大气污染物排放标准(DB44/818-2010) | 表１ 水泥工业大气污染物最高允许排放限值,水泥窑及窑磨一体机 |  |  |  |  | 10.85 |  | 二氧化硫 | 2021-10-27 | 7.9 | 8.6 | mg/Nm3 | 200 |  | 是 | 否
2021 | 10 | 27 | 00 | 吉林省 | 长春市 | 双阳区 | 吉林亚泰水泥有限公司 | 工业企业 | 3011¦水泥制造 | 大气环境 | 2021-12-07 | 废气监测点4(DA023) | 地方标准 | 水泥工业大气污染物排放标准(DB44/818-2010) | 表１ 水泥工业大气污染物最高允许排放限值,水泥窑及窑磨一体机 |  |  |  |  | 14.03 |  | 二氧化硫 | 2021-10-27 | 1.0 | 1.6 | mg/Nm3 | 200 |  | 是 | 否
2021 | 12 | 07 | 00 | 吉林省 | 长春市 | 九台区 | 长春精优药业股份有限公司 | 工业企业 | 27¦医药制造业 | 水环境 | 2021-12-17 | 锅炉 | 国家标准 | 锅炉大气污染物排放标准(GB13271-2014) | （表2）新建锅炉大气污染物排放浓度限值（2014年7月1日起新建锅炉）,烟囱或烟道,燃煤锅炉 |  | 4625 | 53 |  | 7.2 |  | 二氧化硫 | 2021-12-07 | 6 | 4 | mg/m3 | 300 |  | 是 | 否
2021 | 12 | 07 | 00 | 吉林省 | 长春市 | 九台区 | 长春精优药业股份有限公司 | 工业企业 | 27¦医药制造业 | 水环境 | 2021-12-17 | 锅炉 | 国家标准 | 锅炉大气污染物排放标准(GB13271-2014) | （表2）新建锅炉大气污染物排放浓度限值（2014年7月1日起新建锅炉）,烟囱或烟道,燃煤锅炉 |  | 4625 | 53 |  | 7.2 |  | 氮氧化物 | 2021-12-07 | 18 | 12 | mg/m3 | 300 |  | 是 | 否
2021 | 12 | 07 | 00 | 吉林省 | 长春市 | 九台区 | 长春精优药业股份有限公司 | 工业企业 | 27¦医药制造业 | 水环境 | 2021-12-17 | 锅炉 | 国家标准 | 锅炉大气污染物排放标准(GB13271-2014) | （表2）新建锅炉大气污染物排放浓度限值（2014年7月1日起新建锅炉）,烟囱或烟道,燃煤锅炉 |  | 4625 | 53 |  | 7.2 |  | 颗粒物 | 2021-12-07 | 6 | 4 | mg/m3 | 50 |  | 是 | 否
2021 | 12 | 07 | 00 | 吉林省 | 长春市 | 九台区 | 长春精优药业股份有限公司 | 工业企业 | 27¦医药制造业 | 水环境 | 2021-12-17 | 锅炉 | 国家标准 | 锅炉大气污染物排放标准(GB13271-2014) | （表2）新建锅炉大气污染物排放浓度限值（2014年7月1日起新建锅炉）,烟囱或烟道,燃煤锅炉 |  | 4625 | 53 |  | 7.2 |  | 汞及其化合物 | 2021-12-07 | 0 | 0 | mg/m3 | 0.05 |  | 是 | 否
2021 | 01 | 19 | 00 | 吉林省 | 长春市 | 九台区 | 长春市大辰火焱供暖有限公司 | 工业企业 | 443¦热力生产和供应 | 大气环境 | 2021-08-24 | 总排口 | 国家标准 | 锅炉大气污染物排放标准(GB13271-2014) | （表2）新建锅炉大气污染物排放浓度限值（2014年7月1日起新建锅炉）,烟囱或烟道,燃煤锅炉 | [6 empty] | 二氧化硫 | 2021-01-19 | 29 | 38 | mg/m3 | 300 |  | 是 | 否
2021 | 01 | 19 | 00 | 吉林省 | 长春市 | 九台区 | 长春市大辰火焱供暖有限公司 | 工业企业 | 443¦热力生产和供应 | 大气环境 | 2021-08-24 | 总排口 | 国家标准 | 锅炉大气污染物排放标准(GB13271-2014) | （表2）新建锅炉大气污染物排放浓度限值（2014年7月1日起新建锅炉）,烟囱排放口,燃煤锅炉 | [6 empty] | 林格曼黑度 | 2021-01-19 | <1 | <1 | 级 | 1 |  | 是 | 否
2021 | 01 | 19 | 00 | 吉林省 | 长春市 | 九台区 | 长春市大辰火焱供暖有限公司 | 工业企业 | 443¦热力生产和供应 | 大气环境 | 2021-08-24 | 总排口 | 国家标准 | 锅炉大气污染物排放标准(GB13271-2014) | （表2）新建锅炉大气污染物排放浓度限值（2014年7月1日起新建锅炉）,烟囱或烟道,燃煤锅炉 | [6 empty] | 氮氧化物 | 2021-01-19 | 72 | 96 | mg/m3 | 300 |  | 是 | 否
2021 | 01 | 19 | 00 | 吉林省 | 长春市 | 九台区 | 长春市大辰火焱供暖有限公司 | 工业企业 | 443¦热力生产和供应 | 大气环境 | 2021-08-24 | 总排口 | 国家标准 | 锅炉大气污染物排放标准(GB13271-2014) | （表1）在用锅炉大气污染物排放浓度限值,烟囱或烟道,燃煤锅炉,通用 | [6 empty] | 颗粒物 | 2021-01-19 | 8 | 11 | mg/m3 | 50 |  | 是 | 否
2021 | 10 | 26 | 00 | 吉林省 | 长春市 | 九台区 | 长春市大辰火焱供暖有限公司 | 工业企业 | 443¦热力生产和供应 | 大气环境 | 2021-11-04 | 总排口 | 国家标准 | 锅炉大气污染物排放标准(GB13271-2014) | （表1）在用锅炉大气污染物排放浓度限值,烟囱或烟道,燃煤锅炉,通用 |  | 72654 | 51 |  | 12.3 |  | 颗粒物 | 2021-10-26 | 14 | 18 | mg/m3 | 50 |  | 是 | 否
2021 | 10 | 26 | 00 | 吉林省 | 长春市 | 九台区 | 长春市大辰火焱供暖有限公司 | 工业企业 | 443¦热力生产和供应 | 大气环境 | 2021-11-04 | 总排口 | 国家标准 | 锅炉大气污染物排放标准(GB13271-2014) | （表2）新建锅炉大气污染物排放浓度限值（2014年7月1日起新建锅炉）,烟囱或烟道,燃煤锅炉 |  | 72654 | 51 |  | 12.3 |  | 二氧化硫 | 2021-10-26 | 11 | 14 | mg/m3 | 300 |  | 是 | 否
2021 | 10 | 26 | 00 | 吉林省 | 长春市 | 九台区 | 长春市大辰火焱供暖有限公司 | 工业企业 | 443¦热力生产和供应 | 大气环境 | 2021-11-04 | 总排口 | 国家标准 | 锅炉大气污染物排放标准(GB13271-2014) | （表2）新建锅炉大气污染物排放浓度限值（2014年7月1日起新建锅炉）,烟囱排放口,燃煤锅炉 |  | 72654 | 51 |  | 12.3 |  | 林格曼黑度 | 2021-10-26 | 1 | 1 | 级 | 1 |  | 是 | 否
2021 | 10 | 26 | 00 | 吉林省 | 长春市 | 九台区 | 长春市大辰火焱供暖有限公司 | 工业企业 | 443¦热力生产和供应 | 大气环境 | 2021-11-04 | 总排口 | 国家标准 | 锅炉大气污染物排放标准(GB13271-2014) | （表2）新建锅炉大气污染物排放浓度限值（2014年7月1日起新建锅炉）,烟囱或烟道,燃煤锅炉 |  | 72654 | 51 |  | 12.3 |  | 氮氧化物 | 2021-10-26 | 84 | 112 | mg/m3 | 300 |  | 是 | 否
2021 | 12 | 08 | 00 | 吉林省 | 长春市 | 九台区 | 长春市大辰火焱供暖有限公司 | 工业企业 | 443¦热力生产和供应 | 大气环境 | 2021-12-17 | 总排口 | 国家标准 | 锅炉大气污染物排放标准(GB13271-2014) | （表2）新建锅炉大气污染物排放浓度限值（2014年7月1日起新建锅炉）,烟囱或烟道,燃煤锅炉 |  | 29159 |  |  |  |  | 汞及其化合物 | 2021-12-08 | 0 | 0 | mg/m3 | 0.05 |  | 是 | 否
2021 | 06 | 23 | 00 | 吉林省 | 长春市 | 九台区 | 长春市利达新型墙体材料有限公司 | 工业企业 | 3031¦粘土砖瓦及建筑砌块制造 | 大气环境 | 2021-08-24 | 窑烟囱001(DA001) | 国家标准 | 砖瓦工业大气污染物排放标准(GB29620-2013) | （表1、表2）现有和新建企业大气污染物排放浓度限值,原料燃烧破碎及制备成型 | [6 empty] | 颗粒物 | 2021-06-23 | 15 | 18 | mg/m3 | 30 |  | 是 | 否
2021 | 06 | 23 | 00 | 吉林省 | 长春市 | 九台区 | 长春市利达新型墙体材料有限公司 | 工业企业 | 3031¦粘土砖瓦及建筑砌块制造 | 大气环境 | 2021-08-24 | 窑烟囱001(DA001) | 国家标准 | 砖瓦工业大气污染物排放标准(GB29620-2013) | （表1、表2）现有和新建企业大气污染物排放浓度限值,人工干燥及焙烧 | [6 empty] | 氮氧化物 | 2021-06-23 | 39 | 48 | mg/m3 | 200 |  | 是 | 否
2021 | 06 | 23 | 00 | 吉林省 | 长春市 | 九台区 | 长春市利达新型墙体材料有限公司 | 工业企业 | 3031¦粘土砖瓦及建筑砌块制造 | 大气环境 | 2021-08-24 | 窑烟囱001(DA001) | 国家标准 | 砖瓦工业大气污染物排放标准(GB29620-2013) | （表3）现有和新建企业边界大气污染浓度限值 | [6 empty] | 二氧化硫 | 2021-06-23 | 20 | 24 | mg/m3 | 300 |  | 是 | 否
2021 | 10 | 13 | 00 | 吉林省 | 长春市 | 九台区 | 长春市利达新型墙体材料有限公司 | 工业企业 | 3031¦粘土砖瓦及建筑砌块制造 | 大气环境 | 2021-11-04 | 窑烟囱001(DA001) | 国家标准 | 砖瓦工业大气污染物排放标准(GB29620-2013) | （表1、表2）现有和新建企业大气污染物排放浓度限值,原料燃烧破碎及制备成型 |  | 19304 | 52 |  | 11.4 |  | 颗粒物 | 2021-10-13 | 11 | 14 | mg/m3 | 30 |  | 是 | 否
2021 | 10 | 13 | 00 | 吉林省 | 长春市 | 九台区 | 长春市利达新型墙体材料有限公司 | 工业企业 | 3031¦粘土砖瓦及建筑砌块制造 | 大气环境 | 2021-11-04 | 窑烟囱001(DA001) | 国家标准 | 砖瓦工业大气污染物排放标准(GB29620-2013) | （表3）现有和新建企业边界大气污染浓度限值 |  | 19304 | 52 |  | 11.4 |  | 二氧化硫 | 2021-10-13 | 22 | 28 | mg/m3 | 300 |  | 是 | 否
2021 | 10 | 13 | 00 | 吉林省 | 长春市 | 九台区 | 长春市利达新型墙体材料有限公司 | 工业企业 | 3031¦粘土砖瓦及建筑砌块制造 | 大气环境 | 2021-11-04 | 窑烟囱001(DA001) | 国家标准 | 砖瓦工业大气污染物排放标准(GB29620-2013) | （表1、表2）现有和新建企业大气污染物排放浓度限值,人工干燥及焙烧 |  | 19304 | 52 |  | 11.4 |  | 氮氧化物 | 2021-10-13 | 45 | 58 | mg/m3 | 200 |  | 是 | 否
2021 | 03 | 11 | 00 | 吉林省 | 长春市 | 九台区 | 长春市轻轨供热有限公司（龙嘉镇集中供热工程（一期）） | 工业企业 | 4430¦热力生产和供应 | 大气环境 | 2021-08-24 | 总排口 | 国家标准 | 锅炉大气污染物排放标准(GB13271-2014) | （表2）新建锅炉大气污染物排放浓度限值（2014年7月1日起新建锅炉）,烟囱或烟道,燃煤锅炉 | [6 empty] | 二氧化硫 | 2021-03-11 | 16 | 20 | mg/m3 | 300 |  | 是 | 否
2021 | 03 | 11 | 00 | 吉林省 | 长春市 | 九台区 | 长春市轻轨供热有限公司（龙嘉镇集中供热工程（一期）） | 工业企业 | 4430¦热力生产和供应 | 大气环境 | 2021-08-24 | 总排口 | 国家标准 | 锅炉大气污染物排放标准(GB13271-2014) | （表2）新建锅炉大气污染物排放浓度限值（2014年7月1日起新建锅炉）,烟囱或烟道,燃煤锅炉 | [6 empty] | 氮氧化物 | 2021-03-11 | 32 | 40 | mg/m3 | 300 |  | 是 | 否
2021 | 03 | 11 | 00 | 吉林省 | 长春市 | 九台区 | 长春市轻轨供热有限公司（龙嘉镇集中供热工程（一期）） | 工业企业 | 4430¦热力生产和供应 | 大气环境 | 2021-08-24 | 总排口 | 国家标准 | 锅炉大气污染物排放标准(GB13271-2014) | （表2）新建锅炉大气污染物排放浓度限值（2014年7月1日起新建锅炉）,烟囱排放口,燃气锅炉 | [6 empty] | 林格曼黑度 | 2021-03-11 | <1 | <1 | mg/m3 | 1 |  | 是 | 否
2021 | 03 | 11 | 00 | 吉林省 | 长春市 | 九台区 | 长春市轻轨供热有限公司（龙嘉镇集中供热工程（一期）） | 工业企业 | 4430¦热力生产和供应 | 大气环境 | 2021-08-24 | 总排口 | 国家标准 | 锅炉大气污染物排放标准(GB13271-2014) | （表1）在用锅炉大气污染物排放浓度限值,烟囱或烟道,燃气锅炉 | [6 empty] | 颗粒物 | 2021-03-11 | 13 | 15 | mg/m3 | 30 |  | 是 | 否
2021 | 11 | 23 | 00 | 吉林省 | 长春市 | 九台区 | 长春市轻轨供热有限公司（龙嘉镇集中供热工程（一期）） | 工业企业 | 4430¦热力生产和供应 | 大气环境 | 2021-11-25 | 总排口 | 国家标准 | 锅炉大气污染物排放标准(GB13271-2014) | （表2）新建锅炉大气污染物排放浓度限值（2014年7月1日起新建锅炉）,烟囱排放口,燃气锅炉 |  | 35468 | 52 |  | 10.1 |  | 林格曼黑度 | 2021-11-23 | <1 | <1 | mg/m3 | 1 |  | 是 | 否
2021 | 11 | 23 | 00 | 吉林省 | 长春市 | 九台区 | 长春市轻轨供热有限公司（龙嘉镇集中供热工程（一期）） | 工业企业 | 4430¦热力生产和供应 | 大气环境 | 2021-11-25 | 总排口 | 国家标准 | 锅炉大气污染物排放标准(GB13271-2014) | （表2）新建锅炉大气污染物排放浓度限值（2014年7月1日起新建锅炉）,烟囱或烟道,燃煤锅炉 |  | 35468 | 52 |  | 10.1 |  | 二氧化硫 | 2021-11-23 | 80 | 84 | mg/m3 | 300 |  | 是 | 否
2021 | 11 | 23 | 00 | 吉林省 | 长春市 | 九台区 | 长春市轻轨供热有限公司（龙嘉镇集中供热工程（一期）） | 工业企业 | 4430¦热力生产和供应 | 大气环境 | 2021-11-25 | 总排口 | 国家标准 | 锅炉大气污染物排放标准(GB13271-2014) | （表1）在用锅炉大气污染物排放浓度限值,烟囱或烟道,燃气锅炉 |  | 35468 | 52 |  | 10.1 |  | 颗粒物 | 2021-11-23 | 14 | 15 | mg/m3 | 30 |  | 是 | 否
2021 | 11 | 23 | 00 | 吉林省 | 长春市 | 九台区 | 长春市轻轨供热有限公司（龙嘉镇集中供热工程（一期）） | 工业企业 | 4430¦热力生产和供应 | 大气环境 | 2021-11-25 | 总排口 | 国家标准 | 锅炉大气污染物排放标准(GB13271-2014) | （表2）新建锅炉大气污染物排放浓度限值（2014年7月1日起新建锅炉）,烟囱或烟道,燃煤锅炉 |  | 35468 | 52 |  | 10.1 |  | 氮氧化物 | 2021-11-23 | 128 | 135 | mg/m3 | 300 |  | 是 | 否
2021 | 12 | 07 | 00 | 吉林省 | 长春市 | 九台区 | 长春市轻轨供热有限公司（龙嘉镇集中供热工程（一期）） | 工业企业 | 4430¦热力生产和供应 | 大气环境 | 2021-12-17 | 总排口 | 国家标准 | 锅炉大气污染物排放标准(GB13271-2014) | （表2）新建锅炉大气污染物排放浓度限值（2014年7月1日起新建锅炉）,烟囱或烟道,燃煤锅炉 |  | 27687 |  |  |  |  | 汞及其化合物 | 2021-12-07 | 0 | 0 | mg/m3 | 0.05 |  | 是 | 否
2021 | 12 | 07 | 00 | 吉林省 | 长春市 | 九台区 | 长春市中达车内饰有限公司 | 工业企业 | 367¦汽车零部件及配件制造 | 大气环境 | 2021-12-17 | 宝来车间排气筒 | 国家标准 | 大气污染物综合排放标准(GB16297-1996) | （表2）新污染源大气污染物排放限值（1997年1月1日起）,最高允许排放浓度,使用溶剂汽油或其他混合烃类物质,排气筒15m,二级,10 |  | 2756 |  |  |  |  | 非甲烷总烃 | 2021-12-07 | 1.26 | 1.26 | mg/m3 | 120 |  | 是 | 否
2021 | 12 | 07 | 00 | 吉林省 | 长春市 | 九台区 | 长春市中达车内饰有限公司 | 工业企业 | 367¦汽车零部件及配件制造 | 大气环境 | 2021-12-17 | 宝来车间排气筒 | 国家标准 | 大气污染物综合排放标准(GB16297-1996) | （表2）新污染源大气污染物排放限值（1997年1月1日起）,最高允许排放浓度,除碳黑尘、燃料尘、玻璃棉尘、石英粉尘、矿渣棉尘外其他,排气筒15m,二级,3.5 |  | 2734 |  |  |  |  | 颗粒物 | 2021-12-07 | 21 | 24 | mg/m3 | 120 |  | 是 | 否
2021 | 12 | 07 | 00 | 吉林省 | 长春市 | 九台区 | 长春翔通药业有限公司 | 工业企业 | 2710¦化学药品原料药制造 | 水环境 | 2021-12-20 | 废气监测点4(DA004) | [9 empty] | 硫化氢 | 2021-12-07 | 0.13 | 0.12 | kg/h |  |  | 否
2021 | 12 | 07 | 00 | 吉林省 | 长春市 | 九台区 | 长春翔通药业有限公司 | 工业企业 | 2710¦化学药品原料药制造 | 水环境 | 2021-12-20 | 废气监测点1(DA001) | [9 empty] | 氮氧化物 | 2021-12-07 | 16 | 10 | mg/Nm3 |  |  | 否
2021 | 12 | 07 | 00 | 吉林省 | 长春市 | 九台区 | 长春翔通药业有限公司 | 工业企业 | 2710¦化学药品原料药制造 | 水环境 | 2021-12-20 | 废气监测点1(DA001) | [9 empty] | 汞及其化合物 | 2021-12-07 | 0.012 | 0.012 | mg/Nm3 |  |  | 否
2021 | 12 | 07 | 00 | 吉林省 | 长春市 | 九台区 | 长春翔通药业有限公司 | 工业企业 | 2710¦化学药品原料药制造 | 水环境 | 2021-12-20 | 废气监测点1(DA001) | [9 empty] | 颗粒物 | 2021-12-07 | 5 | 3 | mg/Nm3 |  |  | 否
2021 | 12 | 07 | 00 | 吉林省 | 长春市 | 九台区 | 长春翔通药业有限公司 | 工业企业 | 2710¦化学药品原料药制造 | 水环境 | 2021-12-20 | 废气监测点4(DA004) | [9 empty] | 挥发性有机物 | 2021-12-07 | 0.88 | 0.88 | mg/Nm3 |  |  | 否
2021 | 12 | 07 | 00 | 吉林省 | 长春市 | 九台区 | 长春翔通药业有限公司 | 工业企业 | 2710¦化学药品原料药制造 | 水环境 | 2021-12-20 | 废气监测点4(DA004) | [9 empty] | 氨 | 2021-12-07 | 1.38 | 1.38 | kg/h |  |  | 否
2021 | 12 | 07 | 00 | 吉林省 | 长春市 | 九台区 | 长春翔通药业有限公司 | 工业企业 | 2710¦化学药品原料药制造 | 水环境 | 2021-12-20 | 废气监测点1(DA001) | [9 empty] | 林格曼黑度 | 2021-12-07 | <1 | <1 | 级 |  |  | 否
2021 | 12 | 07 | 00 | 吉林省 | 长春市 | 九台区 | 长春翔通药业有限公司 | 工业企业 | 2710¦化学药品原料药制造 | 水环境 | 2021-12-20 | 废气监测点1(DA001) | [9 empty] | 二氧化硫 | 2021-12-07 | 5 | 3 | mg/Nm3 |  |  | 否
2021 | 12 | 07 | 00 | 吉林省 | 长春市 | 九台区 | 长春翔通药业有限公司 | 工业企业 | 2710¦化学药品原料药制造 | 水环境 | 2021-12-20 | 废气监测点4(DA004) | [9 empty] | 臭气浓度 | 2021-12-07 | 223 | 223 | 无量纲 |  |  | 否
2021 | 03 | 12 | 00 | 吉林省 | 长春市 | 九台区 | 长春羊草煤业股份有限公司 | 工业企业 | 061¦烟煤和无烟煤开采洗选 | 大气环境 | 2021-08-24 | 羊草煤矿燃煤锅炉 | 国家标准 | 锅炉大气污染物排放标准(GB13271-2014) | （表3）大气污染物特别排放限值,烟囱或烟道,燃气锅炉 | [6 empty] | 二氧化硫 | 2021-03-12 | 29 | 36 | mg/m3 | 300 |  | 是 | 否
2021 | 03 | 12 | 00 | 吉林省 | 长春市 | 九台区 | 长春羊草煤业股份有限公司 | 工业企业 | 061¦烟煤和无烟煤开采洗选 | 大气环境 | 2021-08-24 | 羊草煤矿燃煤锅炉 | 国家标准 | 锅炉大气污染物排放标准(GB13271-2014) | （表1）在用锅炉大气污染物排放浓度限值,烟囱或烟道,燃气锅炉 | [6 empty] | 颗粒物 | 2021-03-12 | 17 | 21 | mg/m3 | 50 |  | 是 | 否
2021 | 03 | 12 | 00 | 吉林省 | 长春市 | 九台区 | 长春羊草煤业股份有限公司 | 工业企业 | 061¦烟煤和无烟煤开采洗选 | 大气环境 | 2021-08-24 | 羊草煤矿燃煤锅炉 | 国家标准 | 锅炉大气污染物排放标准(GB13271-2014) | （表2）新建锅炉大气污染物排放浓度限值（2014年7月1日起新建锅炉）,烟囱或烟道,燃气锅炉 | [6 empty] | 氮氧化物 | 2021-03-12 | 85 | 104 | mg/m3 | 300 |  | 是 | 否
2021 | 03 | 12 | 00 | 吉林省 | 长春市 | 九台区 | 长春羊草煤业股份有限公司 | 工业企业 | 061¦烟煤和无烟煤开采洗选 | 大气环境 | 2021-08-24 | 羊草煤矿燃煤锅炉 | 国家标准 | 锅炉大气污染物排放标准(GB13271-2014) | （表2）新建锅炉大气污染物排放浓度限值（2014年7月1日起新建锅炉）,烟囱排放口,燃气锅炉 | [6 empty] | 林格曼黑度 | 2021-03-12 | <1 | <1 | mg/m3 | 1 |  | 是 | 否
2021 | 11 | 23 | 00 | 吉林省 | 长春市 | 九台区 | 长春羊草煤业股份有限公司 | 工业企业 | 061¦烟煤和无烟煤开采洗选 | 大气环境 | 2021-11-25 | 羊草煤矿燃煤锅炉 | 国家标准 | 锅炉大气污染物排放标准(GB13271-2014) | （表1）在用锅炉大气污染物排放浓度限值,烟囱或烟道,燃气锅炉 |  | 72568 | 54 |  | 11.3 |  | 颗粒物 | 2021-11-23 | 17 | 21 | mg/m3 | 50 |  | 是 | 否
2021 | 11 | 23 | 00 | 吉林省 | 长春市 | 九台区 | 长春羊草煤业股份有限公司 | 工业企业 | 061¦烟煤和无烟煤开采洗选 | 大气环境 | 2021-11-25 | 羊草煤矿燃煤锅炉 | 国家标准 | 锅炉大气污染物排放标准(GB13271-2014) | （表2）新建锅炉大气污染物排放浓度限值（2014年7月1日起新建锅炉）,烟囱或烟道,燃气锅炉 |  | 72568 | 54 |  | 11.3 |  | 氮氧化物 | 2021-11-23 | 85 | 104 | mg/m3 | 300 |  | 是 | 否
2021 | 11 | 23 | 00 | 吉林省 | 长春市 | 九台区 | 长春羊草煤业股份有限公司 | 工业企业 | 061¦烟煤和无烟煤开采洗选 | 大气环境 | 2021-11-25 | 羊草煤矿燃煤锅炉 | 国家标准 | 锅炉大气污染物排放标准(GB13271-2014) | （表2）新建锅炉大气污染物排放浓度限值（2014年7月1日起新建锅炉）,烟囱排放口,燃气锅炉 |  | 72568 | 54 |  | 11.3 |  | 林格曼黑度 | 2021-11-23 | <1 | <1 | mg/m3 | 1 |  | 是 | 否
2021 | 11 | 23 | 00 | 吉林省 | 长春市 | 九台区 | 长春羊草煤业股份有限公司 | 工业企业 | 061¦烟煤和无烟煤开采洗选 | 大气环境 | 2021-11-25 | 羊草煤矿燃煤锅炉 | 国家标准 | 锅炉大气污染物排放标准(GB13271-2014) | （表3）大气污染物特别排放限值,烟囱或烟道,燃气锅炉 |  | 72568 | 54 |  | 11.3 |  | 二氧化硫 | 2021-11-23 | 52 | 64 | mg/m3 | 300 |  | 是 | 否
2021 | 12 | 08 | 00 | 吉林省 | 长春市 | 九台区 | 长春羊草煤业股份有限公司 | 工业企业 | 061¦烟煤和无烟煤开采洗选 | 大气环境 | 2021-12-17 | 羊草煤矿燃煤锅炉 | 国家标准 | 锅炉大气污染物排放标准(GB13271-2014) | （表2）新建锅炉大气污染物排放浓度限值（2014年7月1日起新建锅炉）,烟囱或烟道,燃煤锅炉 |  | 19755 |  |  |  |  | 汞及其化合物 | 2021-12-08 | 0 | 0 | mg/m3 | 0.05 |  | 是 | 否
2021 | 03 | 10 | 00 | 吉林省 | 长春市 | 九台区 | 华能吉林发电有限公司九台电厂 | 工业企业 | 4411¦火力发电 | 大气环境 | 2021-08-24 | 废气监测点2(DA002) | 国家标准 | 火电厂大气污染物排放标准(GB13223-2011) | （表1）火力发电锅炉及燃汽轮机组大气污染物排放浓度限值,烟囱排放口,燃煤锅炉，以油、气体为燃料的锅炉或燃汽轮机组 | [6 empty] | 林格曼黑度 | 2021-03-10 | <1 | <1 | 级 | 1 |  | 是 | 否
2021 | 03 | 10 | 00 | 吉林省 | 长春市 | 九台区 | 华能吉林发电有限公司九台电厂 | 工业企业 | 4411¦火力发电 | 大气环境 | 2021-08-24 | 废气监测点2(DA002) | 国家标准 | 火电厂大气污染物排放标准(GB13223-2011) | （表2）大气污染物特别排放限值,烟囱或烟道,燃煤锅炉 | [6 empty] | 氮氧化物 | 2021-03-10 | 57.8 | 41.8 | mg/m3 | 100 |  | 是 | 否
2021 | 03 | 10 | 00 | 吉林省 | 长春市 | 九台区 | 华能吉林发电有限公司九台电厂 | 工业企业 | 4411¦火力发电 | 大气环境 | 2021-08-24 | 废气监测点2(DA002) | 国家标准 | 火电厂大气污染物排放标准(GB13223-2011) | （表2）大气污染物特别排放限值,烟囱或烟道,燃煤锅炉 | [6 empty] | 二氧化硫 | 2021-03-10 | 28.8 | 20.8 | mg/m3 | 200 |  | 是 | 否
2021 | 03 | 10 | 00 | 吉林省 | 长春市 | 九台区 | 华能吉林发电有限公司九台电厂 | 工业企业 | 4411¦火力发电 | 大气环境 | 2021-08-24 | 废气监测点2(DA002) | 国家标准 | 火电厂大气污染物排放标准(GB13223-2011) | （表2）大气污染物特别排放限值,烟囱或烟道,燃煤锅炉 | [6 empty] | 烟尘 | 2021-03-10 | 5 | 3.6 | mg/m3 | 30 |  | 是 | 否
2021 | 07 | 22 | 00 | 吉林省 | 长春市 | 九台区 | 华能吉林发电有限公司九台电厂 | 工业企业 | 4411¦火力发电 | 大气环境 | 2021-09-03 | 废气监测点1(DA001) | 国家标准 | 火电厂大气污染物排放标准(GB13223-2011) | （表1）火力发电锅炉及燃汽轮机组大气污染物排放浓度限值,烟囱或烟道,燃煤锅炉,现有锅炉 | [6 empty] | 二氧化硫 | 2021-07-22 | 36 | 26 | mg/m3 | 200 |  | 是 | 否
2021 | 07 | 22 | 00 | 吉林省 | 长春市 | 九台区 | 华能吉林发电有限公司九台电厂 | 工业企业 | 4411¦火力发电 | 大气环境 | 2021-09-03 | 废气监测点2(DA002) | 国家标准 | 火电厂大气污染物排放标准(GB13223-2011) | （表2）大气污染物特别排放限值,烟囱或烟道,燃煤锅炉 | [6 empty] | 二氧化硫 | 2021-07-22 | 41 | 30 | mg/m3 | 200 |  | 是 | 否
2021 | 07 | 22 | 00 | 吉林省 | 长春市 | 九台区 | 华能吉林发电有限公司九台电厂 | 工业企业 | 4411¦火力发电 | 大气环境 | 2021-09-03 | 废气监测点2(DA002) | 国家标准 | 火电厂大气污染物排放标准(GB13223-2011) | （表2）大气污染物特别排放限值,烟囱或烟道,燃煤锅炉 | [6 empty] | 氮氧化物 | 2021-07-22 | 58 | 42 | mg/m3 | 100 |  | 是 | 否
2021 | 07 | 22 | 00 | 吉林省 | 长春市 | 九台区 | 华能吉林发电有限公司九台电厂 | 工业企业 | 4411¦火力发电 | 大气环境 | 2021-09-03 | 废气监测点2(DA002) | 国家标准 | 火电厂大气污染物排放标准(GB13223-2011) | （表1）火力发电锅炉及燃汽轮机组大气污染物排放浓度限值,烟囱排放口,燃煤锅炉，以油、气体为燃料的锅炉或燃汽轮机组 | [6 empty] | 林格曼黑度 | 2021-07-22 | <1 | <1 | 级 | 1 |  | 是 | 否
2021 | 07 | 22 | 00 | 吉林省 | 长春市 | 九台区 | 华能吉林发电有限公司九台电厂 | 工业企业 | 4411¦火力发电 | 大气环境 | 2021-09-03 | 废气监测点2(DA002) | 国家标准 | 火电厂大气污染物排放标准(GB13223-2011) | （表2）大气污染物特别排放限值,烟囱或烟道,燃煤锅炉 | [6 empty] | 烟尘 | 2021-07-22 | 3.8 | 2.8 | mg/m3 | 30 |  | 是 | 否
2021 | 07 | 22 | 00 | 吉林省 | 长春市 | 九台区 | 华能吉林发电有限公司九台电厂 | 工业企业 | 4411¦火力发电 | 大气环境 | 2021-09-03 | 废气监测点1(DA001) | 国家标准 | 火电厂大气污染物排放标准(GB13223-2011) | （表1）火力发电锅炉及燃汽轮机组大气污染物排放浓度限值,烟囱排放口,燃煤锅炉，以油、气体为燃料的锅炉或燃汽轮机组 | [6 empty] | 林格曼黑度 | 2021-07-22 | <1 | <1 | 级 | 1 |  | 是 | 否
2021 | 07 | 22 | 00 | 吉林省 | 长春市 | 九台区 | 华能吉林发电有限公司九台电厂 | 工业企业 | 4411¦火力发电 | 大气环境 | 2021-09-03 | 废气监测点1(DA001) | 国家标准 | 火电厂大气污染物排放标准(GB13223-2011) | （表1）火力发电锅炉及燃汽轮机组大气污染物排放浓度限值,烟囱或烟道,燃煤锅炉,全部,采用W型火焰炉膛的发电锅炉，现有循环流化床火力发电锅炉以及2003年12月31日前建成或通过建设项目环境影响报告书审批的火力发电锅炉 | [6 empty] | 氮氧化物 | 2021-07-22 | 47 | 34 | mg/m3 | 100 |  | 是 | 否
2021 | 07 | 22 | 00 | 吉林省 | 长春市 | 九台区 | 华能吉林发电有限公司九台电厂 | 工业企业 | 4411¦火力发电 | 大气环境 | 2021-09-03 | 废气监测点1(DA001) | 国家标准 | 火电厂大气污染物排放标准(GB13223-2011) | （表1）火力发电锅炉及燃汽轮机组大气污染物排放浓度限值,烟囱或烟道,燃煤锅炉,全部,通用 | [6 empty] | 烟尘 | 2021-07-22 | 2 | 2 | mg/m3 | 30 |  | 是 | 否
2021 | 12 | 08 | 00 | 吉林省 | 长春市 | 九台区 | 华能吉林发电有限公司九台电厂 | 工业企业 | 4411¦火力发电 | 大气环境 | 2021-12-17 | 废气监测点1(DA001) | 国家标准 | 火电厂大气污染物排放标准(GB13223-2011) | （表1）火力发电锅炉及燃汽轮机组大气污染物排放浓度限值,烟囱或烟道,燃煤锅炉,全部,通用 |  | 1795470 |  |  |  |  | 汞及其化合物 | 2021-12-08 | 0 | 0 | mg/m3 | 0.03 |  | 是 | 否
2021 | 03 | 09 | 00 | 吉林省 | 长春市 | 九台区 | 吉林安功经贸有限公司 | 工业企业 | 443¦热力生产和供应 | 大气环境 | 2021-08-24 | 总排口 | 国家标准 | 锅炉大气污染物排放标准(GB13271-2014) | （表2）新建锅炉大气污染物排放浓度限值（2014年7月1日起新建锅炉）,烟囱或烟道,燃煤锅炉 | [6 empty] | 氮氧化物 | 2021-03-09 | 93 | 108 | mg/m3 | 300 |  | 是 | 否
2021 | 03 | 09 | 00 | 吉林省 | 长春市 | 九台区 | 吉林安功经贸有限公司 | 工业企业 | 443¦热力生产和供应 | 大气环境 | 2021-08-24 | 总排口 | 国家标准 | 锅炉大气污染物排放标准(GB13271-2014) | （表2）新建锅炉大气污染物排放浓度限值（2014年7月1日起新建锅炉）,烟囱排放口,燃气锅炉 | [6 empty] | 林格曼黑度 | 2021-03-09 | <1 | <1 | mg/m3 | 1 |  | 是 | 否
2021 | 03 | 09 | 00 | 吉林省 | 长春市 | 九台区 | 吉林安功经贸有限公司 | 工业企业 | 443¦热力生产和供应 | 大气环境 | 2021-08-24 | 总排口 | 国家标准 | 锅炉大气污染物排放标准(GB13271-2014) | （表2）新建锅炉大气污染物排放浓度限值（2014年7月1日起新建锅炉）,烟囱或烟道,燃煤锅炉 | [6 empty] | 二氧化硫 | 2021-03-09 | 27 | 32 | mg/m3 | 300 |  | 是 | 否
2021 | 03 | 09 | 00 | 吉林省 | 长春市 | 九台区 | 吉林安功经贸有限公司 | 工业企业 | 443¦热力生产和供应 | 大气环境 | 2021-08-24 | 总排口 | 国家标准 | 锅炉大气污染物排放标准(GB13271-2014) | （表2）新建锅炉大气污染物排放浓度限值（2014年7月1日起新建锅炉）,烟囱或烟道,燃煤锅炉 | [6 empty] | 颗粒物 | 2021-03-09 | 10 | 12 | mg/m3 | 50 |  | 是 | 否
2021 | 10 | 27 | 00 | 吉林省 | 长春市 | 九台区 | 吉林安功经贸有限公司 | 工业企业 | 443¦热力生产和供应 | 大气环境 | 2021-11-04 | 总排口 | 国家标准 | 锅炉大气污染物排放标准(GB13271-2014) | （表2）新建锅炉大气污染物排放浓度限值（2014年7月1日起新建锅炉）,烟囱或烟道,燃煤锅炉 |  | 64258 | 52 |  | 12.2 |  | 二氧化硫 | 2021-10-27 | 18 | 24 | mg/m3 | 300 |  | 是 | 否
2021 | 10 | 27 | 00 | 吉林省 | 长春市 | 九台区 | 吉林安功经贸有限公司 | 工业企业 | 443¦热力生产和供应 | 大气环境 | 2021-11-04 | 总排口 | 国家标准 | 锅炉大气污染物排放标准(GB13271-2014) | （表2）新建锅炉大气污染物排放浓度限值（2014年7月1日起新建锅炉）,烟囱排放口,燃气锅炉 |  | 64258 | 52 |  | 12.2 |  | 林格曼黑度 | 2021-10-27 | 1 | 1 | mg/m3 | 1 |  | 是 | 否
2021 | 10 | 27 | 00 | 吉林省 | 长春市 | 九台区 | 吉林安功经贸有限公司 | 工业企业 | 443¦热力生产和供应 | 大气环境 | 2021-11-04 | 总排口 | 国家标准 | 锅炉大气污染物排放标准(GB13271-2014) | （表2）新建锅炉大气污染物排放浓度限值（2014年7月1日起新建锅炉）,烟囱或烟道,燃煤锅炉 |  | 64258 | 52 |  | 12.2 |  | 颗粒物 | 2021-10-27 | 14 | 18 | mg/m3 | 50 |  | 是 | 否
2021 | 10 | 27 | 00 | 吉林省 | 长春市 | 九台区 | 吉林安功经贸有限公司 | 工业企业 | 443¦热力生产和供应 | 大气环境 | 2021-11-04 | 总排口 | 国家标准 | 锅炉大气污染物排放标准(GB13271-2014) | （表2）新建锅炉大气污染物排放浓度限值（2014年7月1日起新建锅炉）,烟囱或烟道,燃煤锅炉 |  | 64258 | 52 |  | 12.2 |  | 氮氧化物 | 2021-10-27 | 85 | 113 | mg/m3 | 300 |  | 是 | 否
2021 | 12 | 06 | 00 | 吉林省 | 长春市 | 九台区 | 吉林安功经贸有限公司 | 工业企业 | 443¦热力生产和供应 | 大气环境 | 2021-12-17 | 总排口 | 国家标准 | 锅炉大气污染物排放标准(GB13271-2014) | （表2）新建锅炉大气污染物排放浓度限值（2014年7月1日起新建锅炉）,烟囱或烟道,燃煤锅炉 |  | 20438 |  |  |  |  | 汞及其化合物 | 2021-12-06 | 0 | 0 | mg/m3 | 0.05 |  | 是 | 否
2021 | 12 | 06 | 00 | 吉林省 | 长春市 | 九台区 | 吉林省科工碳业有限公司 | 工业企业 | 3091¦石墨及碳素制品制造 | 大气环境 | 2021-12-20 | 烟气排口 | 国家标准 | 大气污染物综合排放标准(GB16297-1996) | （表2）新污染源大气污染物排放限值（1997年1月1日起）,最高允许排放浓度,通用 |  | 201083 |  |  |  |  | 颗粒物 | 2021-12-06 | 36 | 39 | mg/m3 | 200 |  | 是 | 否
2021 | 12 | 06 | 00 | 吉林省 | 长春市 | 九台区 | 吉林省科工碳业有限公司 | 工业企业 | 3091¦石墨及碳素制品制造 | 大气环境 | 2021-12-20 | 烟气排口 | 国家标准 | 大气污染物综合排放标准(GB16297-1996) | （表2）新污染源大气污染物排放限值（1997年1月1日起）,无组织排放监控浓度限值,通用 |  | 201083 |  |  |  |  | 氮氧化物 | 2021-12-06 | 41 | 47 | mg/m3 | 240 |  | 是 | 否
2021 | 12 | 06 | 00 | 吉林省 | 长春市 | 九台区 | 吉林省科工碳业有限公司 | 工业企业 | 3091¦石墨及碳素制品制造 | 大气环境 | 2021-12-20 | 烟气排口 | 国家标准 | 大气污染物综合排放标准(GB16297-1996) | （表1）现有污染源大气污染物排放限值（1997年1月1日1前）,最高允许排放浓度,硫、二氧化硫、硫酸和其它含硫化合物生产,排气筒70m,一级,47 |  | 201083 |  |  |  |  | 二氧化硫 | 2021-12-06 | 79 | 86 | mg/m3 | 850 |  | 是 | 否
2021 | 12 | 06 | 00 | 吉林省 | 长春市 | 九台区 | 吉林省科工碳业有限公司 | 工业企业 | 3091¦石墨及碳素制品制造 | 大气环境 | 2021-12-20 | 烟气排口 | 国家标准 | 工业炉窑大气污染物排放标准(GB9078-1996) | （表4）各种工业炉窑有害污染物最高排放浓度,1997年1月1日前安装的工业炉窑,标准级别二 |  | 201169 |  |  |  |  | 沥青烟 | 2021-12-06 | 1.15 | 1.15 | mg/m3 | 50 |  | 是 | 否
2021 | 06 | 22 | 00 | 吉林省 | 长春市 | 九台区 | 吉林省双马空心砖制造有限责任公司 | 工业企业 | 3031¦粘土砖瓦及建筑砌块制造 | 大气环境 | 2021-11-04 | 总排口 | 国家标准 | 砖瓦工业大气污染物排放标准(GB29620-2013) | （表1、表2）现有和新建企业大气污染物排放浓度限值,人工干燥及焙烧 |  | 18809 | 62 |  | 13.5 |  | 氮氧化物 | 2021-06-22 | 51 | 78 | mg/m3 | 200 |  | 是 | 否
2021 | 06 | 22 | 00 | 吉林省 | 长春市 | 九台区 | 吉林省双马空心砖制造有限责任公司 | 工业企业 | 3031¦粘土砖瓦及建筑砌块制造 | 大气环境 | 2021-11-04 | 总排口 | 国家标准 | 砖瓦工业大气污染物排放标准(GB29620-2013) | （表1、表2）现有和新建企业大气污染物排放浓度限值,人工干燥及焙烧 |  | 18809 | 54 |  | 13.5 |  | 颗粒物 | 2021-06-22 | 8 | 13 | mg/m3 | 30 |  | 是 | 否
2021 | 06 | 22 | 00 | 吉林省 | 长春市 | 九台区 | 吉林省双马空心砖制造有限责任公司 | 工业企业 | 3031¦粘土砖瓦及建筑砌块制造 | 大气环境 | 2021-11-04 | 总排口 | 国家标准 | 砖瓦工业大气污染物排放标准(GB29620-2013) | （表1、表2）现有和新建企业大气污染物排放浓度限值,人工干燥及焙烧 |  | 18809 | 54 |  | 13.5 |  | 二氧化硫 | 2021-06-22 | 108 | 168 | mg/m3 | 300 |  | 是 | 否
2021 | 06 | 22 | 00 | 吉林省 | 长春市 | 九台区 | 吉林省双马空心砖制造有限责任公司 | 工业企业 | 3031¦粘土砖瓦及建筑砌块制造 | 大气环境 | 2021-11-04 | 总排口 | 国家标准 | 砖瓦工业大气污染物排放标准(GB29620-2013) | （表1、表2）现有和新建企业大气污染物排放浓度限值,人工干燥及焙烧 |  | 18809 | 54 |  | 13.5 |  | 氮氧化物 | 2021-06-22 | 51 | 78 | mg/m3 | 200 |  | 是 | 否
2021 | 06 | 22 | 00 | 吉林省 | 长春市 | 九台区 | 吉林省双马空心砖制造有限责任公司 | 工业企业 | 3031¦粘土砖瓦及建筑砌块制造 | 大气环境 | 2021-11-04 | 总排口 | 国家标准 | 砖瓦工业大气污染物排放标准(GB29620-2013) | （表1、表2）现有和新建企业大气污染物排放浓度限值,人工干燥及焙烧 |  | 18809 | 62 |  | 13.5 |  | 颗粒物 | 2021-06-22 | 8 | 13 | mg/m3 | 30 |  | 是 | 否
2021 | 06 | 22 | 00 | 吉林省 | 长春市 | 九台区 | 吉林省双马空心砖制造有限责任公司 | 工业企业 | 3031¦粘土砖瓦及建筑砌块制造 | 大气环境 | 2021-11-04 | 总排口 | 国家标准 | 砖瓦工业大气污染物排放标准(GB29620-2013) | （表1、表2）现有和新建企业大气污染物排放浓度限值,人工干燥及焙烧 |  | 18809 | 62 |  | 13.5 |  | 二氧化硫 | 2021-06-22 | 108 | 168 | mg/m3 | 300 |  | 是 | 否
2021 | 03 | 10 | 00 | 吉林省 | 长春市 | 九台区 | 吉林省同心热力有限责任公司九台分公司卡伦集中供热锅炉房 | 工业企业 | 443¦热力生产和供应 | 大气环境 | 2021-10-28 | 总排口 | 国家标准 | 锅炉大气污染物排放标准(GB13271-2014) | （表2）新建锅炉大气污染物排放浓度限值（2014年7月1日起新建锅炉）,烟囱或烟道,燃煤锅炉 | [6 empty] | 氮氧化物 | 2021-03-10 | 108 | 122 | mg/m3 | 300 |  | 是 | 否
2021 | 03 | 10 | 00 | 吉林省 | 长春市 | 九台区 | 吉林省同心热力有限责任公司九台分公司卡伦集中供热锅炉房 | 工业企业 | 443¦热力生产和供应 | 大气环境 | 2021-10-28 | 总排口 | 国家标准 | 锅炉大气污染物排放标准(GB13271-2014) | （表2）新建锅炉大气污染物排放浓度限值（2014年7月1日起新建锅炉）,烟囱或烟道,燃煤锅炉 | [6 empty] | 二氧化硫 | 2021-03-10 | 53 | 64 | mg/m3 | 300 |  | 是 | 否
2021 | 03 | 10 | 00 | 吉林省 | 长春市 | 九台区 | 吉林省同心热力有限责任公司九台分公司卡伦集中供热锅炉房 | 工业企业 | 443¦热力生产和供应 | 大气环境 | 2021-10-28 | 总排口 | 国家标准 | 锅炉大气污染物排放标准(GB13271-2014) | （表2）新建锅炉大气污染物排放浓度限值（2014年7月1日起新建锅炉）,烟囱或烟道,燃煤锅炉 | [6 empty] | 颗粒物 | 2021-03-10 | 9 | 12 | mg/m3 | 50 |  | 是 | 否
2021 | 11 | 23 | 00 | 吉林省 | 长春市 | 九台区 | 吉林省同心热力有限责任公司九台分公司卡伦集中供热锅炉房 | 工业企业 | 443¦热力生产和供应 | 大气环境 | 2021-12-17 | 锅炉 | 国家标准 | 锅炉大气污染物排放标准(GB13271-2014) | （表1）在用锅炉大气污染物排放浓度限值,烟囱或烟道,燃煤锅炉,通用 |  | 115009 | 54 |  | 10.2 |  | 氮氧化物 | 2021-11-23 | 36 | 38 | mg/m3 | 400 |  | 是 | 否
2021 | 11 | 23 | 00 | 吉林省 | 长春市 | 九台区 | 吉林省同心热力有限责任公司九台分公司卡伦集中供热锅炉房 | 工业企业 | 443¦热力生产和供应 | 大气环境 | 2021-12-17 | 锅炉 | 国家标准 | 锅炉大气污染物排放标准(GB13271-2014) | （表1）在用锅炉大气污染物排放浓度限值,烟囱或烟道,燃煤锅炉,通用 |  | 115009 | 54 |  | 10.2 |  | 颗粒物 | 2021-11-23 | 8 | 8 | mg/m3 | 80 |  | 是 | 否
2021 | 11 | 23 | 00 | 吉林省 | 长春市 | 九台区 | 吉林省同心热力有限责任公司九台分公司卡伦集中供热锅炉房 | 工业企业 | 443¦热力生产和供应 | 大气环境 | 2021-12-17 | 锅炉 | 国家标准 | 锅炉大气污染物排放标准(GB13271-2014) | （表1）在用锅炉大气污染物排放浓度限值,烟囱或烟道,燃煤锅炉,通用 |  | 63432 | 54 |  | 10.2 |  | 汞及其化合物 | 2021-11-23 | 0 | 0 | mg/m3 | 0.05 |  | 是 | 否
2021 | 11 | 23 | 00 | 吉林省 | 长春市 | 九台区 | 吉林省同心热力有限责任公司九台分公司卡伦集中供热锅炉房 | 工业企业 | 443¦热力生产和供应 | 大气环境 | 2021-12-17 | 锅炉 | 国家标准 | 锅炉大气污染物排放标准(GB13271-2014) | （表1）在用锅炉大气污染物排放浓度限值,烟囱或烟道,燃煤锅炉,除位于广西壮族自治区、重庆、四川和贵州省之外的燃煤锅炉 |  | 115009 | 54 |  | 10.2 |  | 二氧化硫 | 2021-11-23 | 30 | 32 | mg/m3 | 400 |  | 是 | 否
2021 | 06 | 23 | 00 | 吉林省 | 长春市 | 九台区 | 吉林省宇光新型墙体材料有限公司 | 工业企业 | 3031¦粘土砖瓦及建筑砌块制造 | 大气环境 | 2021-08-24 | 总排口 | 国家标准 | 砖瓦工业大气污染物排放标准(GB29620-2013) | （表1、表2）现有和新建企业大气污染物排放浓度限值,人工干燥及焙烧 | [6 empty] | 二氧化硫 | 2021-06-23 | 13 | 18 | mg/m3 | 300 |  | 是 | 否
2021 | 06 | 23 | 00 | 吉林省 | 长春市 | 九台区 | 吉林省宇光新型墙体材料有限公司 | 工业企业 | 3031¦粘土砖瓦及建筑砌块制造 | 大气环境 | 2021-08-24 | 总排口 | 国家标准 | 砖瓦工业大气污染物排放标准(GB29620-2013) | （表1、表2）现有和新建企业大气污染物排放浓度限值,人工干燥及焙烧 | [6 empty] | 氮氧化物 | 2021-06-23 | 11 | 16 | mg/m3 | 200 |  | 是 | 否
2021 | 06 | 23 | 00 | 吉林省 | 长春市 | 九台区 | 吉林省宇光新型墙体材料有限公司 | 工业企业 | 3031¦粘土砖瓦及建筑砌块制造 | 大气环境 | 2021-08-24 | 总排口 | 国家标准 | 砖瓦工业大气污染物排放标准(GB29620-2013) | （表1、表2）现有和新建企业大气污染物排放浓度限值,原料燃烧破碎及制备成型 | [6 empty] | 颗粒物 | 2021-06-23 | 12 | 17 | mg/m3 | 30 |  | 是 | 否
2021 | 10 | 13 | 00 | 吉林省 | 长春市 | 九台区 | 吉林省宇光新型墙体材料有限公司 | 工业企业 | 3031¦粘土砖瓦及建筑砌块制造 | 大气环境 | 2021-11-04 | 总排口 | 国家标准 | 砖瓦工业大气污染物排放标准(GB29620-2013) | （表1、表2）现有和新建企业大气污染物排放浓度限值,人工干燥及焙烧 |  | 12054 | 53 |  | 11.9 |  | 二氧化硫 | 2021-10-13 | 20 | 25 | mg/m3 | 300 |  | 是 | 否
2021 | 10 | 13 | 00 | 吉林省 | 长春市 | 九台区 | 吉林省宇光新型墙体材料有限公司 | 工业企业 | 3031¦粘土砖瓦及建筑砌块制造 | 大气环境 | 2021-11-04 | 总排口 | 国家标准 | 砖瓦工业大气污染物排放标准(GB29620-2013) | （表1、表2）现有和新建企业大气污染物排放浓度限值,人工干燥及焙烧 |  | 12054 | 53 |  | 11.9 |  | 氮氧化物 | 2021-10-13 | 34 | 43 | mg/m3 | 200 |  | 是 | 否
2021 | 10 | 13 | 00 | 吉林省 | 长春市 | 九台区 | 吉林省宇光新型墙体材料有限公司 | 工业企业 | 3031¦粘土砖瓦及建筑砌块制造 | 大气环境 | 2021-11-04 | 总排口 | 国家标准 | 砖瓦工业大气污染物排放标准(GB29620-2013) | （表1、表2）现有和新建企业大气污染物排放浓度限值,原料燃烧破碎及制备成型 |  | 12054 | 53 |  | 11.9 |  | 颗粒物 | 2021-10-13 | 13 | 17 | mg/m3 | 30 |  | 是 | 否
2021 | 12 | 06 | 00 | 吉林省 | 长春市 | 九台区 | 吉林省宇光新型墙体材料有限公司 | 工业企业 | 3031¦粘土砖瓦及建筑砌块制造 | 大气环境 | 2021-12-17 | 总排口 | 国家标准 | 砖瓦工业大气污染物排放标准(GB29620-2013) | （表1、表2）现有和新建企业大气污染物排放浓度限值,人工干燥及焙烧 |  | 58089 |  |  |  |  | 氟化物 | 2021-12-06 | 0.37 | 0.37 | mg/m3 | 3 |  | 是 | 否
2021 | 03 | 09 | 00 | 吉林省 | 长春市 | 九台区 | 建华建材（吉林）有限公司 | 工业企业 | 3021¦水泥制品制造 | 大气环境 | 2021-08-24 | 总排口 | 国家标准 | 锅炉大气污染物排放标准(GB13271-2014) | （表1）在用锅炉大气污染物排放浓度限值,烟囱或烟道,燃煤锅炉,通用 | [6 empty] | 氮氧化物 | 2021-03-09 | 185 | 246 | mg/m3 | 400 |  | 是 | 否
2021 | 03 | 09 | 00 | 吉林省 | 长春市 | 九台区 | 建华建材（吉林）有限公司 | 工业企业 | 3021¦水泥制品制造 | 大气环境 | 2021-08-24 | 总排口 | 国家标准 | 锅炉大气污染物排放标准(GB13271-2014) | （表1）在用锅炉大气污染物排放浓度限值,烟囱或烟道,燃煤锅炉,除位于广西壮族自治区、重庆、四川和贵州省之外的燃煤锅炉 | [6 empty] | 二氧化硫 | 2021-03-09 | 161 | 214 | mg/m3 | 400 |  | 是 | 否
2021 | 03 | 09 | 00 | 吉林省 | 长春市 | 九台区 | 建华建材（吉林）有限公司 | 工业企业 | 3021¦水泥制品制造 | 大气环境 | 2021-08-24 | 总排口 | 国家标准 | 锅炉大气污染物排放标准(GB13271-2014) | （表1）在用锅炉大气污染物排放浓度限值,烟囱或烟道,燃煤锅炉,通用 | [6 empty] | 颗粒物 | 2021-03-09 | 30 | 40 | mg/m3 | 80 |  | 是 | 否
2021 | 03 | 09 | 00 | 吉林省 | 长春市 | 九台区 | 建华建材（吉林）有限公司 | 工业企业 | 3021¦水泥制品制造 | 大气环境 | 2021-08-24 | 总排口 | 国家标准 | 锅炉大气污染物排放标准(GB13271-2014) | （表1）在用锅炉大气污染物排放浓度限值,烟囱排放口,燃煤锅炉 | [6 empty] | 林格曼黑度 | 2021-03-09 | <1 | <1 | 级 | 1 |  | 是 | 否
2021 | 10 | 26 | 00 | 吉林省 | 长春市 | 九台区 | 建华建材（吉林）有限公司 | 工业企业 | 3021¦水泥制品制造 | 大气环境 | 2021-11-04 | 总排口 | 国家标准 | 锅炉大气污染物排放标准(GB13271-2014) | （表1）在用锅炉大气污染物排放浓度限值,烟囱或烟道,燃煤锅炉,除位于广西壮族自治区、重庆、四川和贵州省之外的燃煤锅炉 |  | 61240 | 52 |  | 12.4 |  | 二氧化硫 | 2021-10-26 | 168 | 224 | mg/m3 | 400 |  | 是 | 否
2021 | 10 | 26 | 00 | 吉林省 | 长春市 | 九台区 | 建华建材（吉林）有限公司 | 工业企业 | 3021¦水泥制品制造 | 大气环境 | 2021-11-04 | 总排口 | 国家标准 | 锅炉大气污染物排放标准(GB13271-2014) | （表1）在用锅炉大气污染物排放浓度限值,烟囱或烟道,燃煤锅炉,通用 |  | 61240 | 52 |  | 12.4 |  | 颗粒物 | 2021-10-26 | 26 | 34 | mg/m3 | 80 |  | 是 | 否
2021 | 10 | 26 | 00 | 吉林省 | 长春市 | 九台区 | 建华建材（吉林）有限公司 | 工业企业 | 3021¦水泥制品制造 | 大气环境 | 2021-11-04 | 总排口 | 国家标准 | 锅炉大气污染物排放标准(GB13271-2014) | （表1）在用锅炉大气污染物排放浓度限值,烟囱或烟道,燃煤锅炉,通用 |  | 61240 | 52 |  | 12.4 |  | 氮氧化物 | 2021-10-26 | 207 | 276 | mg/m3 | 400 |  | 是 | 否
2021 | 10 | 26 | 00 | 吉林省 | 长春市 | 九台区 | 建华建材（吉林）有限公司 | 工业企业 | 3021¦水泥制品制造 | 大气环境 | 2021-11-04 | 总排口 | 国家标准 | 锅炉大气污染物排放标准(GB13271-2014) | （表1）在用锅炉大气污染物排放浓度限值,烟囱排放口,燃煤锅炉 |  | 61240 | 52 |  | 12.4 |  | 林格曼黑度 | 2021-10-26 | 1 | 1 | 级 | 1 |  | 是 | 否
2021 | 12 | 07 | 00 | 吉林省 | 长春市 | 九台区 | 建华建材（吉林）有限公司 | 工业企业 | 3021¦水泥制品制造 | 大气环境 | 2021-12-17 | 总排口 | 国家标准 | 锅炉大气污染物排放标准(GB13271-2014) | （表2）新建锅炉大气污染物排放浓度限值（2014年7月1日起新建锅炉）,烟囱或烟道,燃煤锅炉 |  | 59717 |  |  |  |  | 汞及其化合物 | 2021-12-07 | 0 | 0 | mg/m3 | 0.05 |  | 是 | 否
2021 | 07 | 27 | 00 | 吉林省 | 长春市 | 农安县 | 长春新大石油集团农安石油化工有限公司 | 工业企业 | 2511¦原油加工及石油制品制造 | 水环境 | 2021-12-14 | 催化裂化再生烟气(DA014) | 国家标准 | 石油炼制工业污染物排放标准(GB31570-2015) | 大气污染物排放限值,催化裂化催生剂再生烟气 | [6 empty] | 氮氧化物 | 2021-07-27 | 78 | 74 | mg/m3 | 200 |  | 是 | 否
2021 | 07 | 27 | 00 | 吉林省 | 长春市 | 农安县 | 长春新大石油集团农安石油化工有限公司 | 工业企业 | 2511¦原油加工及石油制品制造 | 水环境 | 2021-12-14 | 焚烧炉烟气排放口(DA010) | 国家标准 | 石油炼制工业污染物排放标准(GB31570-2015) | 大气污染物排放限值,酸性气回收装置 | [6 empty] | 二氧化硫 | 2021-07-27 | 28 | 54 | mg/m3 | 400 |  | 是 | 否
2021 | 07 | 27 | 00 | 吉林省 | 长春市 | 农安县 | 长春新大石油集团农安石油化工有限公司 | 工业企业 | 2511¦原油加工及石油制品制造 | 水环境 | 2021-12-14 | 制氢装置转化炉(DA008) | 国家标准 | 石油炼制工业污染物排放标准(GB31570-2015) | 大气污染物排放限值,工艺加热炉 | [6 empty] | 氮氧化物 | 2021-07-27 | 61 | 74 | mg/m3 | 150 |  | 是 | 否
2021 | 07 | 27 | 00 | 吉林省 | 长春市 | 农安县 | 长春新大石油集团农安石油化工有限公司 | 工业企业 | 2511¦原油加工及石油制品制造 | 水环境 | 2021-12-14 | 1号芳构化炉(DA005) | 国家标准 | 石油炼制工业污染物排放标准(GB31570-2015) | 大气污染物排放限值,工艺加热炉 | [6 empty] | 二氧化硫 | 2021-07-27 | 14 | 17 | mg/m3 | 100 |  | 是 | 否
2021 | 07 | 27 | 00 | 吉林省 | 长春市 | 农安县 | 长春新大石油集团农安石油化工有限公司 | 工业企业 | 2511¦原油加工及石油制品制造 | 水环境 | 2021-12-14 | 催化裂化再生烟气(DA014) | 国家标准 | 石油炼制工业污染物排放标准(GB31570-2015) | 大气污染物排放限值,催化裂化催生剂再生烟气 | [6 empty] | 颗粒物 | 2021-07-27 | <20 | <20 | mg/m3 | 50 |  | 是 | 否
2021 | 07 | 27 | 00 | 吉林省 | 长春市 | 农安县 | 长春新大石油集团农安石油化工有限公司 | 工业企业 | 2511¦原油加工及石油制品制造 | 水环境 | 2021-12-14 | 常压加热炉(DA003) | 国家标准 | 石油炼制工业污染物排放标准(GB31570-2015) | 大气污染物排放限值,工艺加热炉 | [6 empty] | 氮氧化物 | 2021-07-27 | 69 | 82 | mg/m3 | 150 |  | 是 | 否
2021 | 07 | 27 | 00 | 吉林省 | 长春市 | 农安县 | 长春新大石油集团农安石油化工有限公司 | 工业企业 | 2511¦原油加工及石油制品制造 | 水环境 | 2021-12-14 | 污水处理站有组织排口(14) | 国家标准 | 石油炼制工业污染物排放标准(GB31570-2015) | 大气污染物排放限值,废水处理有机废气收集处理装置 | [6 empty] | 甲苯 | 2021-07-27 | 3.59 | 3.59 | mg/m3 | 15 |  | 是 | 否
2021 | 07 | 27 | 00 | 吉林省 | 长春市 | 农安县 | 长春新大石油集团农安石油化工有限公司 | 工业企业 | 2511¦原油加工及石油制品制造 | 水环境 | 2021-12-14 | 污水处理站有组织排口(14) | 国家标准 | 石油炼制工业污染物排放标准(GB31570-2015) | 大气污染物排放限值,废水处理有机废气收集处理装置 | [6 empty] | 二甲苯（总量） | 2021-07-27 | 2.24 | 2.24 | mg/m3 | 20 |  | 是 | 否
2021 | 07 | 27 | 00 | 吉林省 | 长春市 | 农安县 | 长春新大石油集团农安石油化工有限公司 | 工业企业 | 2511¦原油加工及石油制品制造 | 水环境 | 2021-12-14 | 制氢装置转化炉(DA008) | 国家标准 | 石油炼制工业污染物排放标准(GB31570-2015) | 大气污染物排放限值,工艺加热炉 | [6 empty] | 二氧化硫 | 2021-07-27 | 19 | 23 | mg/m3 | 100 |  | 是 | 否
2021 | 07 | 27 | 00 | 吉林省 | 长春市 | 农安县 | 长春新大石油集团农安石油化工有限公司 | 工业企业 | 2511¦原油加工及石油制品制造 | 水环境 | 2021-12-14 | 1号芳构化炉(DA005) | 国家标准 | 石油炼制工业污染物排放标准(GB31570-2015) | 大气污染物排放限值,工艺加热炉 | [6 empty] | 颗粒物 | 2021-07-27 | <20 | <20 | mg/m3 | 20 |  | 是 | 否
2021 | 07 | 27 | 00 | 吉林省 | 长春市 | 农安县 | 长春新大石油集团农安石油化工有限公司 | 工业企业 | 2511¦原油加工及石油制品制造 | 水环境 | 2021-12-14 | 锅炉废气排放口(DA011) | 国家标准 | 锅炉大气污染物排放标准(GB13271-2014) | （表1）在用锅炉大气污染物排放浓度限值,烟囱或烟道,燃煤锅炉,除位于广西壮族自治区、重庆、四川和贵州省之外的燃煤锅炉 | [6 empty] | 二氧化硫 | 2021-07-27 | 40 | 63 | mg/m3 | 400 |  | 是 | 否
2021 | 07 | 27 | 00 | 吉林省 | 长春市 | 农安县 | 长春新大石油集团农安石油化工有限公司 | 工业企业 | 2511¦原油加工及石油制品制造 | 水环境 | 2021-12-14 | 污水处理站有组织排口(14) | 国家标准 | 石油炼制工业污染物排放标准(GB31570-2015) | 大气污染物排放限值,废水处理有机废气收集处理装置 | [6 empty] | 苯 | 2021-07-27 | 2.48 | 2.48 | mg/m3 | 4 |  | 是 | 否
2021 | 07 | 27 | 00 | 吉林省 | 长春市 | 农安县 | 长春新大石油集团农安石油化工有限公司 | 工业企业 | 2511¦原油加工及石油制品制造 | 水环境 | 2021-12-14 | 锅炉废气排放口(DA011) | 国家标准 | 锅炉大气污染物排放标准(GB13271-2014) | （表1）在用锅炉大气污染物排放浓度限值,烟囱或烟道,燃煤锅炉,通用 | [6 empty] | 颗粒物 | 2021-07-27 | 44 | 69 | mg/m3 | 80 |  | 是 | 否
2021 | 07 | 27 | 00 | 吉林省 | 长春市 | 农安县 | 长春新大石油集团农安石油化工有限公司 | 工业企业 | 2511¦原油加工及石油制品制造 | 水环境 | 2021-12-14 | 制氢装置转化炉(DA008) | 国家标准 | 石油炼制工业污染物排放标准(GB31570-2015) | 大气污染物排放限值,工艺加热炉 | [6 empty] | 颗粒物 | 2021-07-27 | <20 | <20 | mg/m3 | 20 |  | 是 | 否
2021 | 07 | 27 | 00 | 吉林省 | 长春市 | 农安县 | 长春新大石油集团农安石油化工有限公司 | 工业企业 | 2511¦原油加工及石油制品制造 | 水环境 | 2021-12-14 | 锅炉废气排放口(DA011) | 国家标准 | 锅炉大气污染物排放标准(GB13271-2014) | （表1）在用锅炉大气污染物排放浓度限值,烟囱排放口,燃煤锅炉 | [6 empty] | 林格曼黑度 | 2021-07-27 | <1 | <1 | 级 | 1 |  | 是 | 否
2021 | 07 | 27 | 00 | 吉林省 | 长春市 | 农安县 | 长春新大石油集团农安石油化工有限公司 | 工业企业 | 2511¦原油加工及石油制品制造 | 水环境 | 2021-12-14 | 催化裂化再生烟气(DA014) | 国家标准 | 石油炼制工业污染物排放标准(GB31570-2015) | 大气污染物排放限值,催化裂化催生剂再生烟气 | [6 empty] | 二氧化硫 | 2021-07-27 | 19 | 18 | mg/m3 | 100 |  | 是 | 否
2021 | 07 | 27 | 00 | 吉林省 | 长春市 | 农安县 | 长春新大石油集团农安石油化工有限公司 | 工业企业 | 2511¦原油加工及石油制品制造 | 水环境 | 2021-12-14 | 污水处理站有组织排口(14) | 国家标准 | 石油炼制工业污染物排放标准(GB31570-2015) | 大气污染物排放限值,废水处理有机废气收集处理装置 | [6 empty] | 非甲烷总烃 | 2021-07-27 | 70.1 | 70.1 | mg/m3 | 120 |  | 是 | 否
2021 | 07 | 27 | 00 | 吉林省 | 长春市 | 农安县 | 长春新大石油集团农安石油化工有限公司 | 工业企业 | 2511¦原油加工及石油制品制造 | 水环境 | 2021-12-14 | 常压加热炉(DA003) | 国家标准 | 石油炼制工业污染物排放标准(GB31570-2015) | 大气污染物排放限值,工艺加热炉 | [6 empty] | 颗粒物 | 2021-07-27 | <20 | <20 | mg/m3 | 20 |  | 是 | 否
2021 | 07 | 27 | 00 | 吉林省 | 长春市 | 农安县 | 长春新大石油集团农安石油化工有限公司 | 工业企业 | 2511¦原油加工及石油制品制造 | 水环境 | 2021-12-14 | 常压加热炉(DA003) | 国家标准 | 石油炼制工业污染物排放标准(GB31570-2015) | 大气污染物排放限值,工艺加热炉 | [6 empty] | 二氧化硫 | 2021-07-27 | 20 | 24 | mg/m3 | 100 |  | 是 | 否
2021 | 07 | 27 | 00 | 吉林省 | 长春市 | 农安县 | 长春新大石油集团农安石油化工有限公司 | 工业企业 | 2511¦原油加工及石油制品制造 | 水环境 | 2021-12-14 | 1号芳构化炉(DA005) | 国家标准 | 石油炼制工业污染物排放标准(GB31570-2015) | 大气污染物排放限值,工艺加热炉 | [6 empty] | 氮氧化物 | 2021-07-27 | 63 | 76 | mg/m3 | 150 |  | 是 | 否
2021 | 07 | 27 | 00 | 吉林省 | 长春市 | 农安县 | 长春新大石油集团农安石油化工有限公司 | 工业企业 | 2511¦原油加工及石油制品制造 | 水环境 | 2021-12-14 | 锅炉废气排放口(DA011) | 国家标准 | 锅炉大气污染物排放标准(GB13271-2014) | （表1）在用锅炉大气污染物排放浓度限值,烟囱或烟道,燃煤锅炉,通用 | [6 empty] | 氮氧化物 | 2021-07-27 | 131 | 207 | mg/m3 | 400 |  | 是 | 否
2021 | 11 | 17 | 00 | 吉林省 | 长春市 | 农安县 | 华能吉林发电有限公司长春热电厂 | 工业企业 | 4411¦火力发电 | 大气环境 | 2021-12-14 | 锅炉废气(DA002) | 国家标准 | 火电厂大气污染物排放标准(GB13223-2011) | （表2）大气污染物特别排放限值,烟囱或烟道,燃煤锅炉 | [6 empty] | 氮氧化物 | 2021-11-17 | 46 | 49 | mg/m3 | 100 |  | 是 | 否
2021 | 11 | 17 | 00 | 吉林省 | 长春市 | 农安县 | 华能吉林发电有限公司长春热电厂 | 工业企业 | 4411¦火力发电 | 大气环境 | 2021-12-14 | 锅炉废气(DA001) | 国家标准 | 火电厂大气污染物排放标准(GB13223-2011) | （表2）大气污染物特别排放限值,烟囱或烟道,燃煤锅炉 | [6 empty] | 二氧化硫 | 2021-11-17 | 21 | 23 | mg/m3 | 50 |  | 是 | 否
2021 | 11 | 17 | 00 | 吉林省 | 长春市 | 农安县 | 华能吉林发电有限公司长春热电厂 | 工业企业 | 4411¦火力发电 | 大气环境 | 2021-12-14 | 锅炉废气(DA002) | 国家标准 | 火电厂大气污染物排放标准(GB13223-2011) | （表2）大气污染物特别排放限值,烟囱或烟道,燃煤锅炉 | [6 empty] | 二氧化硫 | 2021-11-17 | 21 | 22 | mg/m3 | 50 |  | 是 | 否
2021 | 11 | 17 | 00 | 吉林省 | 长春市 | 农安县 | 华能吉林发电有限公司长春热电厂 | 工业企业 | 4411¦火力发电 | 大气环境 | 2021-12-14 | 锅炉废气(DA002) | 国家标准 | 火电厂大气污染物排放标准(GB13223-2011) | （表2）大气污染物特别排放限值,烟囱或烟道,燃煤锅炉 | [6 empty] | 烟尘 | 2021-11-17 | 20 | 20 | mg/m3 | 20 |  | 是 | 否
2021 | 11 | 17 | 00 | 吉林省 | 长春市 | 农安县 | 华能吉林发电有限公司长春热电厂 | 工业企业 | 4411¦火力发电 | 大气环境 | 2021-12-14 | 锅炉废气(DA002) | 国家标准 | 火电厂大气污染物排放标准(GB13223-2011) | （表1）火力发电锅炉及燃汽轮机组大气污染物排放浓度限值,烟囱排放口,燃煤锅炉，以油、气体为燃料的锅炉或燃汽轮机组 | [6 empty] | 烟气黑度（林格曼黑度，级） | 2021-11-17 | <1 | <1 | 级 | 1 |  | 是 | 否
2021 | 11 | 17 | 00 | 吉林省 | 长春市 | 农安县 | 华能吉林发电有限公司长春热电厂 | 工业企业 | 4411¦火力发电 | 大气环境 | 2021-12-14 | 锅炉废气(DA001) | 国家标准 | 火电厂大气污染物排放标准(GB13223-2011) | （表2）大气污染物特别排放限值,烟囱或烟道,燃煤锅炉 | [6 empty] | 烟尘 | 2021-11-17 | 20 | 20 | mg/m3 | 20 |  | 是 | 否
2021 | 11 | 17 | 00 | 吉林省 | 长春市 | 农安县 | 华能吉林发电有限公司长春热电厂 | 工业企业 | 4411¦火力发电 | 大气环境 | 2021-12-14 | 锅炉废气(DA001) | 国家标准 | 火电厂大气污染物排放标准(GB13223-2011) | （表2）大气污染物特别排放限值,烟囱或烟道,燃煤锅炉 | [6 empty] | 氮氧化物 | 2021-11-17 | 44 | 49 | mg/m3 | 100 |  | 是 | 否
2021 | 11 | 17 | 00 | 吉林省 | 长春市 | 农安县 | 华能吉林发电有限公司长春热电厂 | 工业企业 | 4411¦火力发电 | 大气环境 | 2021-12-14 | 锅炉废气(DA001) | 国家标准 | 火电厂大气污染物排放标准(GB13223-2011) | （表1）火力发电锅炉及燃汽轮机组大气污染物排放浓度限值,烟囱排放口,燃煤锅炉，以油、气体为燃料的锅炉或燃汽轮机组 | [6 empty] | 烟气黑度（林格曼黑度，级） | 2021-11-17 | <1 | <1 | 级 | 1 |  | 是 | 否
2021 | 10 | 19 | 00 | 吉林省 | 长春市 | 农安县 | 华能吉林发电有限公司农安生物质发电厂 | 工业企业 | 4411¦火力发电 | 大气环境 | 2021-12-14 | 锅炉废气 | 国家标准 | 火电厂大气污染物排放标准(GB13223-2011) | （表1）火力发电锅炉及燃汽轮机组大气污染物排放浓度限值,烟囱或烟道,燃煤锅炉,现有锅炉 | [6 empty] | 二氧化硫 | 2021-10-19 | 54 | 55 | mg/m3 | 200 |  | 是 | 否
2021 | 10 | 19 | 00 | 吉林省 | 长春市 | 农安县 | 华能吉林发电有限公司农安生物质发电厂 | 工业企业 | 4411¦火力发电 | 大气环境 | 2021-12-14 | 锅炉废气 | 国家标准 | 火电厂大气污染物排放标准(GB13223-2011) | （表1）火力发电锅炉及燃汽轮机组大气污染物排放浓度限值,烟囱或烟道,燃煤锅炉,全部,采用W型火焰炉膛的发电锅炉，现有循环流化床火力发电锅炉以及2003年12月31日前建成或通过建设项目环境影响报告书审批的火力发电锅炉 | [6 empty] | 氮氧化物 | 2021-10-19 | 192 | 195 | mg/m3 | 200 |  | 是 | 否
2021 | 10 | 19 | 00 | 吉林省 | 长春市 | 农安县 | 华能吉林发电有限公司农安生物质发电厂 | 工业企业 | 4411¦火力发电 | 大气环境 | 2021-12-14 | 锅炉废气 | 国家标准 | 火电厂大气污染物排放标准(GB13223-2011) | （表1）火力发电锅炉及燃汽轮机组大气污染物排放浓度限值,烟囱或烟道,燃煤锅炉,全部,通用 | [6 empty] | 烟尘 | 2021-10-19 | 23 | 23 | mg/m3 | 30 |  | 是 | 否
2021 | 10 | 19 | 00 | 吉林省 | 长春市 | 农安县 | 华能吉林发电有限公司农安生物质发电厂 | 工业企业 | 4411¦火力发电 | 大气环境 | 2021-12-14 | 锅炉废气 | 国家标准 | 火电厂大气污染物排放标准(GB13223-2011) | （表1）火力发电锅炉及燃汽轮机组大气污染物排放浓度限值,烟囱排放口,燃煤锅炉，以油、气体为燃料的锅炉或燃汽轮机组 | [6 empty] | 烟气黑度（林格曼黑度，级） | 2021-10-19 | <1 | <1 | 级 | 1 |  | 是 | 否
2021 | 10 | 19 | 00 | 吉林省 | 长春市 | 农安县 | 吉林省新大石油化工有限公司 | 工业企业 | 2511¦原油加工及石油制品制造 | 水环境 | 2021-12-14 | 锅炉废气排放口(DA001) | 国家标准 | 锅炉大气污染物排放标准(GB13271-2014) | （表1）在用锅炉大气污染物排放浓度限值,烟囱或烟道,燃油锅炉 | [6 empty] | 氮氧化物 | 2021-10-19 | 128 | 204 | mg/m3 | 400 |  | 是 | 否
2021 | 10 | 19 | 00 | 吉林省 | 长春市 | 农安县 | 吉林省新大石油化工有限公司 | 工业企业 | 2511¦原油加工及石油制品制造 | 水环境 | 2021-12-14 | 锅炉废气排放口(DA001) | 国家标准 | 锅炉大气污染物排放标准(GB13271-2014) | （表1）在用锅炉大气污染物排放浓度限值,烟囱排放口,燃油锅炉 | [6 empty] | 林格曼黑度 | 2021-10-19 | <1 | <1 | 级 | 1 |  | 是 | 否
2021 | 10 | 19 | 00 | 吉林省 | 长春市 | 农安县 | 吉林省新大石油化工有限公司 | 工业企业 | 2511¦原油加工及石油制品制造 | 水环境 | 2021-12-14 | 锅炉废气排放口(DA001) | 国家标准 | 锅炉大气污染物排放标准(GB13271-2014) | （表1）在用锅炉大气污染物排放浓度限值,烟囱或烟道,燃油锅炉 | [6 empty] | 二氧化硫 | 2021-10-19 | 49 | 78 | mg/m3 | 300 |  | 是 | 否
2021 | 10 | 19 | 00 | 吉林省 | 长春市 | 农安县 | 吉林省新大石油化工有限公司 | 工业企业 | 2511¦原油加工及石油制品制造 | 水环境 | 2021-12-14 | 锅炉废气排放口(DA001) | 国家标准 | 锅炉大气污染物排放标准(GB13271-2014) | （表1）在用锅炉大气污染物排放浓度限值,烟囱或烟道,燃油锅炉 | [6 empty] | 颗粒物 | 2021-10-19 | 32 | 51 | mg/m3 | 60 |  | 是 | 否
2021 | 01 | 11 | 00 | 吉林省 | 长春市 | 经济技术开发区 | 艾仕得涂料系统（长春)有限公司 | 工业企业 | 2641¦涂料制造 | 大气环境 | 2021-12-15 | 除尘器出口2 | 国家标准 | 锅炉大气污染物排放标准(GB13271-2014) | （表1）在用锅炉大气污染物排放浓度限值,烟囱或烟道,燃气锅炉 | [6 empty] | 颗粒物 | 2021-01-11 | 17.81 | 17.81 | mg/m3 | 30 |  | 是 | 否
2021 | 01 | 11 | 00 | 吉林省 | 长春市 | 经济技术开发区 | 艾仕得涂料系统（长春)有限公司 | 工业企业 | 2641¦涂料制造 | 大气环境 | 2021-12-15 | 排气筒出口3 | 国家标准 | 大气污染物综合排放标准(GB16297-1996) | （表2）新污染源大气污染物排放限值（1997年1月1日起）,最高允许排放浓度,使用溶剂汽油或其他混合烃类物质,排气筒15m,三级,16 | [6 empty] | 非甲烷总烃 | 2021-01-11 | 4.94 | 4.94 | mg/m3 | 120 |  | 是 | 否
2021 | 01 | 11 | 00 | 吉林省 | 长春市 | 经济技术开发区 | 艾仕得涂料系统（长春)有限公司 | 工业企业 | 2641¦涂料制造 | 大气环境 | 2021-12-15 | 除尘器出口1 | 国家标准 | 锅炉大气污染物排放标准(GB13271-2014) | （表1）在用锅炉大气污染物排放浓度限值,烟囱或烟道,燃气锅炉 | [6 empty] | 颗粒物 | 2021-01-11 | 13.77 | 13.77 | mg/m3 | 30 |  | 是 | 否
2021 | 01 | 11 | 00 | 吉林省 | 长春市 | 经济技术开发区 | 艾仕得涂料系统（长春)有限公司 | 工业企业 | 2641¦涂料制造 | 大气环境 | 2021-12-15 | 锅炉排口2 | 国家标准 | 锅炉大气污染物排放标准(GB13271-2014) | （表2）新建锅炉大气污染物排放浓度限值（2014年7月1日起新建锅炉）,烟囱或烟道,燃气锅炉 | [6 empty] | 氮氧化物 | 2021-01-11 | 126 | 126 | mg/m3 | 200 |  | 是 | 否
2021 | 01 | 11 | 00 | 吉林省 | 长春市 | 经济技术开发区 | 艾仕得涂料系统（长春)有限公司 | 工业企业 | 2641¦涂料制造 | 大气环境 | 2021-12-15 | 排气筒出口2 | 国家标准 | 大气污染物综合排放标准(GB16297-1996) | （表2）新污染源大气污染物排放限值（1997年1月1日起）,最高允许排放浓度,使用溶剂汽油或其他混合烃类物质,排气筒15m,三级,16 | [6 empty] | 非甲烷总烃 | 2021-01-11 | 3.66 | 3.66 | mg/m3 | 120 |  | 是 | 否
2021 | 01 | 11 | 00 | 吉林省 | 长春市 | 经济技术开发区 | 艾仕得涂料系统（长春)有限公司 | 工业企业 | 2641¦涂料制造 | 大气环境 | 2021-12-15 | 除尘器出口3 | 国家标准 | 锅炉大气污染物排放标准(GB13271-2014) | （表1）在用锅炉大气污染物排放浓度限值,烟囱或烟道,燃气锅炉 | [6 empty] | 颗粒物 | 2021-01-11 | 16.98 | 16.98 | mg/m3 | 30 |  | 是 | 否
2021 | 01 | 11 | 00 | 吉林省 | 长春市 | 经济技术开发区 | 艾仕得涂料系统（长春)有限公司 | 工业企业 | 2641¦涂料制造 | 大气环境 | 2021-12-15 | 锅炉排口2 | 国家标准 | 锅炉大气污染物排放标准(GB13271-2014) | （表1）在用锅炉大气污染物排放浓度限值,烟囱或烟道,燃气锅炉 | [6 empty] | 颗粒物 | 2021-01-11 | 15.77 | 15.77 | mg/m3 | 30 |  | 是 | 否
2021 | 01 | 11 | 00 | 吉林省 | 长春市 | 经济技术开发区 | 艾仕得涂料系统（长春)有限公司 | 工业企业 | 2641¦涂料制造 | 大气环境 | 2021-12-15 | 锅炉排口1 | 国家标准 | 锅炉大气污染物排放标准(GB13271-2014) | （表3）大气污染物特别排放限值,烟囱或烟道,燃气锅炉 | [6 empty] | 二氧化硫 | 2021-01-11 | 3 | 3 | mg/m3 | 50 |  | 是 | 否
2021 | 01 | 11 | 00 | 吉林省 | 长春市 | 经济技术开发区 | 艾仕得涂料系统（长春)有限公司 | 工业企业 | 2641¦涂料制造 | 大气环境 | 2021-12-15 | 排气筒出口4 | 国家标准 | 大气污染物综合排放标准(GB16297-1996) | （表2）新污染源大气污染物排放限值（1997年1月1日起）,最高允许排放浓度,使用溶剂汽油或其他混合烃类物质,排气筒40m,二级,100 | [6 empty] | 非甲烷总烃 | 2021-01-11 | 4.73 | 4.73 | mg/m3 | 120 |  | 是 | 否
2021 | 01 | 11 | 00 | 吉林省 | 长春市 | 经济技术开发区 | 艾仕得涂料系统（长春)有限公司 | 工业企业 | 2641¦涂料制造 | 大气环境 | 2021-12-15 | 锅炉排口1 | 国家标准 | 锅炉大气污染物排放标准(GB13271-2014) | （表2）新建锅炉大气污染物排放浓度限值（2014年7月1日起新建锅炉）,烟囱或烟道,燃气锅炉 | [6 empty] | 氮氧化物 | 2021-01-11 | 123 | 123 | mg/m3 | 200 |  | 是 | 否
2021 | 01 | 11 | 00 | 吉林省 | 长春市 | 经济技术开发区 | 艾仕得涂料系统（长春)有限公司 | 工业企业 | 2641¦涂料制造 | 大气环境 | 2021-12-15 | 锅炉排口1 | 国家标准 | 锅炉大气污染物排放标准(GB13271-2014) | （表1）在用锅炉大气污染物排放浓度限值,烟囱或烟道,燃气锅炉 | [6 empty] | 颗粒物 | 2021-01-11 | 10.67 | 10.67 | mg/m3 | 30 |  | 是 | 否
2021 | 01 | 11 | 00 | 吉林省 | 长春市 | 经济技术开发区 | 艾仕得涂料系统（长春)有限公司 | 工业企业 | 2641¦涂料制造 | 大气环境 | 2021-12-15 | 锅炉排口2 | 国家标准 | 锅炉大气污染物排放标准(GB13271-2014) | （表3）大气污染物特别排放限值,烟囱或烟道,燃气锅炉 | [6 empty] | 二氧化硫 | 2021-01-11 | 3 | 3 | mg/m3 | 50 |  | 是 | 否
2021 | 01 | 11 | 00 | 吉林省 | 长春市 | 经济技术开发区 | 艾仕得涂料系统（长春)有限公司 | 工业企业 | 2641¦涂料制造 | 大气环境 | 2021-12-15 | 排气筒出口1 | 国家标准 | 大气污染物综合排放标准(GB16297-1996) | （表2）新污染源大气污染物排放限值（1997年1月1日起）,最高允许排放浓度,使用溶剂汽油或其他混合烃类物质,排气筒15m,三级,16 | [6 empty] | 非甲烷总烃 | 2021-01-11 | 4.85 | 4.85 | mg/m3 | 120 |  | 是 | 否
2021 | 07 | 08 | 00 | 吉林省 | 长春市 | 经济技术开发区 | 艾仕得涂料系统（长春)有限公司 | 工业企业 | 2641¦涂料制造 | 大气环境 | 2021-12-15 | 锅炉排口1 | 国家标准 | 锅炉大气污染物排放标准(GB13271-2014) | （表2）新建锅炉大气污染物排放浓度限值（2014年7月1日起新建锅炉）,烟囱或烟道,燃气锅炉 | [6 empty] | 氮氧化物 | 2021-07-08 | 147 | 147 | mg/m3 | 200 |  | 是 | 否
2021 | 07 | 08 | 00 | 吉林省 | 长春市 | 经济技术开发区 | 艾仕得涂料系统（长春)有限公司 | 工业企业 | 2641¦涂料制造 | 大气环境 | 2021-12-15 | 锅炉排口2 | 国家标准 | 锅炉大气污染物排放标准(GB13271-2014) | （表3）大气污染物特别排放限值,烟囱或烟道,燃气锅炉 | [6 empty] | 二氧化硫 | 2021-07-08 | 34 | 34 | mg/m3 | 50 |  | 是 | 否
2021 | 07 | 08 | 00 | 吉林省 | 长春市 | 经济技术开发区 | 艾仕得涂料系统（长春)有限公司 | 工业企业 | 2641¦涂料制造 | 大气环境 | 2021-12-15 | 除尘器出口3 | 国家标准 | 锅炉大气污染物排放标准(GB13271-2014) | （表1）在用锅炉大气污染物排放浓度限值,烟囱或烟道,燃气锅炉 | [6 empty] | 颗粒物 | 2021-07-08 | 11.06 | 11.06 | mg/m3 | 30 |  | 是 | 否
2021 | 07 | 08 | 00 | 吉林省 | 长春市 | 经济技术开发区 | 艾仕得涂料系统（长春)有限公司 | 工业企业 | 2641¦涂料制造 | 大气环境 | 2021-12-15 | 锅炉排口2 | 国家标准 | 锅炉大气污染物排放标准(GB13271-2014) | （表2）新建锅炉大气污染物排放浓度限值（2014年7月1日起新建锅炉）,烟囱或烟道,燃气锅炉 | [6 empty] | 氮氧化物 | 2021-07-08 | 121 | 121 | mg/m3 | 200 |  | 是 | 否
2021 | 07 | 08 | 00 | 吉林省 | 长春市 | 经济技术开发区 | 艾仕得涂料系统（长春)有限公司 | 工业企业 | 2641¦涂料制造 | 大气环境 | 2021-12-15 | 排气筒出口3 | 国家标准 | 大气污染物综合排放标准(GB16297-1996) | （表2）新污染源大气污染物排放限值（1997年1月1日起）,最高允许排放浓度,使用溶剂汽油或其他混合烃类物质,排气筒15m,三级,16 | [6 empty] | 非甲烷总烃 | 2021-07-08 | 3.21 | 3.21 | mg/m3 | 120 |  | 是 | 否
2021 | 07 | 08 | 00 | 吉林省 | 长春市 | 经济技术开发区 | 艾仕得涂料系统（长春)有限公司 | 工业企业 | 2641¦涂料制造 | 大气环境 | 2021-12-15 | 锅炉排口1 | 国家标准 | 锅炉大气污染物排放标准(GB13271-2014) | （表3）大气污染物特别排放限值,烟囱或烟道,燃气锅炉 | [6 empty] | 二氧化硫 | 2021-07-08 | 28 | 28 | mg/m3 | 50 |  | 是 | 否
2021 | 07 | 08 | 00 | 吉林省 | 长春市 | 经济技术开发区 | 艾仕得涂料系统（长春)有限公司 | 工业企业 | 2641¦涂料制造 | 大气环境 | 2021-12-15 | 除尘器出口1 | 国家标准 | 锅炉大气污染物排放标准(GB13271-2014) | （表1）在用锅炉大气污染物排放浓度限值,烟囱或烟道,燃气锅炉 | [6 empty] | 颗粒物 | 2021-07-08 | 12.85 | 12.85 | mg/m3 | 30 |  | 是 | 否
2021 | 07 | 08 | 00 | 吉林省 | 长春市 | 经济技术开发区 | 艾仕得涂料系统（长春)有限公司 | 工业企业 | 2641¦涂料制造 | 大气环境 | 2021-12-15 | 锅炉排口2 | 国家标准 | 锅炉大气污染物排放标准(GB13271-2014) | （表1）在用锅炉大气污染物排放浓度限值,烟囱或烟道,燃气锅炉 | [6 empty] | 颗粒物 | 2021-07-08 | 19.28 | 19.28 | mg/m3 | 30 |  | 是 | 否
2021 | 07 | 08 | 00 | 吉林省 | 长春市 | 经济技术开发区 | 艾仕得涂料系统（长春)有限公司 | 工业企业 | 2641¦涂料制造 | 大气环境 | 2021-12-15 | 除尘器出口2 | 国家标准 | 锅炉大气污染物排放标准(GB13271-2014) | （表1）在用锅炉大气污染物排放浓度限值,烟囱或烟道,燃气锅炉 | [6 empty] | 颗粒物 | 2021-07-08 | 11.28 | 11.28 | mg/m3 | 30 |  | 是 | 否
2021 | 07 | 08 | 00 | 吉林省 | 长春市 | 经济技术开发区 | 艾仕得涂料系统（长春)有限公司 | 工业企业 | 2641¦涂料制造 | 大气环境 | 2021-12-15 | 排气筒出口1 | 国家标准 | 大气污染物综合排放标准(GB16297-1996) | （表2）新污染源大气污染物排放限值（1997年1月1日起）,最高允许排放浓度,使用溶剂汽油或其他混合烃类物质,排气筒15m,三级,16 | [6 empty] | 非甲烷总烃 | 2021-07-08 | 2.87 | 2.87 | mg/m3 | 120 |  | 是 | 否
2021 | 07 | 08 | 00 | 吉林省 | 长春市 | 经济技术开发区 | 艾仕得涂料系统（长春)有限公司 | 工业企业 | 2641¦涂料制造 | 大气环境 | 2021-12-15 | 锅炉排口1 | 国家标准 | 锅炉大气污染物排放标准(GB13271-2014) | （表1）在用锅炉大气污染物排放浓度限值,烟囱或烟道,燃气锅炉 | [6 empty] | 颗粒物 | 2021-07-08 | 18.51 | 18.51 | mg/m3 | 30 |  | 是 | 否
2021 | 07 | 08 | 00 | 吉林省 | 长春市 | 经济技术开发区 | 艾仕得涂料系统（长春)有限公司 | 工业企业 | 2641¦涂料制造 | 大气环境 | 2021-12-15 | 排气筒出口2 | 国家标准 | 大气污染物综合排放标准(GB16297-1996) | （表2）新污染源大气污染物排放限值（1997年1月1日起）,最高允许排放浓度,使用溶剂汽油或其他混合烃类物质,排气筒15m,三级,16 | [6 empty] | 非甲烷总烃 | 2021-07-08 | 3.65 | 3.65 | mg/m3 | 120 |  | 是 | 否
2021 | 07 | 08 | 00 | 吉林省 | 长春市 | 经济技术开发区 | 艾仕得涂料系统（长春)有限公司 | 工业企业 | 2641¦涂料制造 | 大气环境 | 2021-12-15 | 排气筒出口4 | 国家标准 | 大气污染物综合排放标准(GB16297-1996) | （表2）新污染源大气污染物排放限值（1997年1月1日起）,最高允许排放浓度,使用溶剂汽油或其他混合烃类物质,排气筒40m,二级,100 | [6 empty] | 非甲烷总烃 | 2021-07-08 | 2.98 | 2.98 | mg/m3 | 120 |  | 是 | 否
2021 | 09 | 30 | 00 | 吉林省 | 长春市 | 经济技术开发区 | 长春宏日新能源有限责任公司 | 工业企业 | 443¦热力生产和供应 | 大气环境 | 2021-12-14 | 废气监测点1(DA001) | [9 empty] | 二氧化硫 | 2021-09-30 | 6 | 15 | mg/Nm3 |  |  | 否
2021 | 09 | 30 | 00 | 吉林省 | 长春市 | 经济技术开发区 | 长春宏日新能源有限责任公司 | 工业企业 | 443¦热力生产和供应 | 大气环境 | 2021-12-14 | 废气监测点1(DA001) | [9 empty] | 颗粒物 | 2021-09-30 | 6.1 | 15.6 | mg/Nm3 |  |  | 否
2021 | 09 | 30 | 00 | 吉林省 | 长春市 | 经济技术开发区 | 长春宏日新能源有限责任公司 | 工业企业 | 443¦热力生产和供应 | 大气环境 | 2021-12-14 | 废气监测点1(DA001) | [9 empty] | 林格曼黑度 | 2021-09-30 | 1 | 1 | mg/Nm3 |  |  | 否
2021 | 09 | 30 | 00 | 吉林省 | 长春市 | 经济技术开发区 | 长春宏日新能源有限责任公司 | 工业企业 | 443¦热力生产和供应 | 大气环境 | 2021-12-14 | 废气监测点1(DA001) | [9 empty] | 氮氧化物 | 2021-09-30 | 28 | 71 | mg/Nm3 |  |  | 否
2021 | 10 | 29 | 00 | 吉林省 | 长春市 | 经济技术开发区 | 长春宏日新能源有限责任公司 | 工业企业 | 443¦热力生产和供应 | 大气环境 | 2021-12-14 | 废气监测点1(DA001) | [9 empty] | 氮氧化物 | 2021-10-29 | 28 | 71 | mg/Nm3 |  |  | 否
2021 | 10 | 29 | 00 | 吉林省 | 长春市 | 经济技术开发区 | 长春宏日新能源有限责任公司 | 工业企业 | 443¦热力生产和供应 | 大气环境 | 2021-12-14 | 废气监测点1(DA001) | [9 empty] | 颗粒物 | 2021-10-29 | 6.1 | 15.6 | mg/Nm3 |  |  | 否
2021 | 10 | 29 | 00 | 吉林省 | 长春市 | 经济技术开发区 | 长春宏日新能源有限责任公司 | 工业企业 | 443¦热力生产和供应 | 大气环境 | 2021-12-14 | 废气监测点1(DA001) | [9 empty] | 林格曼黑度 | 2021-10-29 | 1 | 1 | mg/Nm3 |  |  | 否
2021 | 10 | 29 | 00 | 吉林省 | 长春市 | 经济技术开发区 | 长春宏日新能源有限责任公司 | 工业企业 | 443¦热力生产和供应 | 大气环境 | 2021-12-14 | 废气监测点1(DA001) | [9 empty] | 二氧化硫 | 2021-10-29 | 6 | 15 | mg/Nm3 |  |  | 否
2021 | 10 | 27 | 00 | 吉林省 | 长春市 | 经济技术开发区 | 长春市中瑞热力有限责任公司 | 工业企业 | 43¦金属制品、机械和设备修理业 | 大气环境 | 2021-12-14 | 长春中瑞热力有限责任公司锅炉出口处 | 国家标准 | 锅炉大气污染物排放标准(GB13271-2014) | （表2）新建锅炉大气污染物排放浓度限值（2014年7月1日起新建锅炉）,烟囱或烟道,燃煤锅炉 | [6 empty] | 颗粒物 | 2021-10-27 | 16.8 | 15.0 | mg/m3 | 50 |  | 是 | 否
2021 | 10 | 27 | 00 | 吉林省 | 长春市 | 经济技术开发区 | 长春市中瑞热力有限责任公司 | 工业企业 | 43¦金属制品、机械和设备修理业 | 大气环境 | 2021-12-14 | 长春中瑞热力有限责任公司锅炉出口处 | 国家标准 | 锅炉大气污染物排放标准(GB13271-2014) | （表2）新建锅炉大气污染物排放浓度限值（2014年7月1日起新建锅炉）,烟囱或烟道,燃煤锅炉 | [6 empty] | 二氧化硫 | 2021-10-27 | 28 | 25 | mg/m3 | 300 |  | 是 | 否
2021 | 10 | 27 | 00 | 吉林省 | 长春市 | 经济技术开发区 | 长春市中瑞热力有限责任公司 | 工业企业 | 43¦金属制品、机械和设备修理业 | 大气环境 | 2021-12-14 | 长春中瑞热力有限责任公司锅炉出口处 | 国家标准 | 锅炉大气污染物排放标准(GB13271-2014) | （表2）新建锅炉大气污染物排放浓度限值（2014年7月1日起新建锅炉）,烟囱或烟道,燃煤锅炉 | [6 empty] | 氮氧化物 | 2021-10-27 | 321 | 287 | mg/m3 | 300 |  | 是 | 否
2021 | 10 | 27 | 00 | 吉林省 | 长春市 | 经济技术开发区 | 长春市中瑞热力有限责任公司 | 工业企业 | 43¦金属制品、机械和设备修理业 | 大气环境 | 2021-12-14 | 长春中瑞热力有限责任公司锅炉出口处 | 国家标准 | 锅炉大气污染物排放标准(GB13271-2014) | （表2）新建锅炉大气污染物排放浓度限值（2014年7月1日起新建锅炉）,烟囱排放口,燃煤锅炉 | [6 empty] | 林格曼黑度 | 2021-10-27 | 1 | 1 | 级 | 1 |  | 是 | 否
2021 | 03 | 31 | 00 | 吉林省 | 长春市 | 经济技术开发区 | 长春市中瑞热力有限责任公司 | 工业企业 | 43¦金属制品、机械和设备修理业 | 大气环境 | 2021-12-15 | 长春中瑞热力有限责任公司锅炉出口处 | 国家标准 | 锅炉大气污染物排放标准(GB13271-2014) | （表2）新建锅炉大气污染物排放浓度限值（2014年7月1日起新建锅炉）,烟囱或烟道,燃煤锅炉 | [6 empty] | 氮氧化物 | 2021-03-31 | 216 | 216 | mg/m3 | 300 |  | 是 | 否
2021 | 03 | 31 | 00 | 吉林省 | 长春市 | 经济技术开发区 | 长春市中瑞热力有限责任公司 | 工业企业 | 43¦金属制品、机械和设备修理业 | 大气环境 | 2021-12-15 | 长春中瑞热力有限责任公司锅炉出口处 | 国家标准 | 锅炉大气污染物排放标准(GB13271-2014) | （表2）新建锅炉大气污染物排放浓度限值（2014年7月1日起新建锅炉）,烟囱排放口,燃煤锅炉 | [6 empty] | 林格曼黑度 | 2021-03-31 | 1 | 1 | 级 | 1 |  | 是 | 否
2021 | 03 | 31 | 00 | 吉林省 | 长春市 | 经济技术开发区 | 长春市中瑞热力有限责任公司 | 工业企业 | 43¦金属制品、机械和设备修理业 | 大气环境 | 2021-12-15 | 长春中瑞热力有限责任公司锅炉出口处 | 国家标准 | 锅炉大气污染物排放标准(GB13271-2014) | （表2）新建锅炉大气污染物排放浓度限值（2014年7月1日起新建锅炉）,烟囱或烟道,燃煤锅炉 | [6 empty] | 颗粒物 | 2021-03-31 | 39.02 | 39.02 | mg/m3 | 50 |  | 是 | 否
2021 | 03 | 31 | 00 | 吉林省 | 长春市 | 经济技术开发区 | 长春市中瑞热力有限责任公司 | 工业企业 | 43¦金属制品、机械和设备修理业 | 大气环境 | 2021-12-15 | 长春中瑞热力有限责任公司锅炉出口处 | 国家标准 | 锅炉大气污染物排放标准(GB13271-2014) | （表2）新建锅炉大气污染物排放浓度限值（2014年7月1日起新建锅炉）,烟囱或烟道,燃煤锅炉 | [6 empty] | 二氧化硫 | 2021-03-31 | 51 | 51 | mg/m3 | 300 |  | 是 | 否
2021 | 11 | 29 | 00 | 吉林省 | 长春市 | 经济技术开发区 | 吉林省德阳热力有限责任公司 | 工业企业 | 443¦热力生产和供应 | 大气环境 | 2021-12-14 | 吉林省德阳热力有限公司1号锅炉出口处 | 国家标准 | 锅炉大气污染物排放标准(GB13271-2014) | （表2）新建锅炉大气污染物排放浓度限值（2014年7月1日起新建锅炉）,烟囱或烟道,燃煤锅炉 | [6 empty] | 颗粒物 | 2021-11-29 | 19.5 | 20.6 | mg/m3 | 50 |  | 是 | 否
2021 | 11 | 29 | 00 | 吉林省 | 长春市 | 经济技术开发区 | 吉林省德阳热力有限责任公司 | 工业企业 | 443¦热力生产和供应 | 大气环境 | 2021-12-14 | 吉林省德阳热力有限公司1号锅炉出口处 | 国家标准 | 锅炉大气污染物排放标准(GB13271-2014) | （表2）新建锅炉大气污染物排放浓度限值（2014年7月1日起新建锅炉）,烟囱排放口,燃煤锅炉 | [6 empty] | 林格曼黑度 | 2021-11-29 | 1 | 1 | 级 | 1 |  | 是 | 否
2021 | 11 | 29 | 00 | 吉林省 | 长春市 | 经济技术开发区 | 吉林省德阳热力有限责任公司 | 工业企业 | 443¦热力生产和供应 | 大气环境 | 2021-12-14 | 吉林省德阳热力有限公司1号锅炉出口处 | 国家标准 | 锅炉大气污染物排放标准(GB13271-2014) | （表2）新建锅炉大气污染物排放浓度限值（2014年7月1日起新建锅炉）,烟囱或烟道,燃煤锅炉 | [6 empty] | 二氧化硫 | 2021-11-29 | 3 | 3 | mg/m3 | 300 |  | 是 | 否
2021 | 11 | 29 | 00 | 吉林省 | 长春市 | 经济技术开发区 | 吉林省德阳热力有限责任公司 | 工业企业 | 443¦热力生产和供应 | 大气环境 | 2021-12-14 | 吉林省德阳热力有限公司1号锅炉出口处 | 国家标准 | 锅炉大气污染物排放标准(GB13271-2014) | （表2）新建锅炉大气污染物排放浓度限值（2014年7月1日起新建锅炉）,烟囱或烟道,燃气锅炉 | [6 empty] | 氮氧化物 | 2021-11-29 | 84 | 89 | mg/m3 | 200 |  | 是 | 否
2021 | 10 | 27 | 00 | 吉林省 | 长春市 | 经济技术开发区 | 吉林省东煤羊草能源热力有限责任公司（专用车锅炉房） | 工业企业 | 4430¦热力生产和供应 | 大气环境 | 2021-12-14 | 吉林省东煤羊草能源热力有限责任公司1号锅炉出口处 | 国家标准 | 锅炉大气污染物排放标准(GB13271-2014) | （表2）新建锅炉大气污染物排放浓度限值（2014年7月1日起新建锅炉）,烟囱或烟道,燃煤锅炉 | [6 empty] | 颗粒物 | 2021-10-27 | 23.5 | 20.0 | mg/m3 | 50 |  | 是 | 否
2021 | 10 | 27 | 00 | 吉林省 | 长春市 | 经济技术开发区 | 吉林省东煤羊草能源热力有限责任公司（专用车锅炉房） | 工业企业 | 4430¦热力生产和供应 | 大气环境 | 2021-12-14 | 吉林省东煤羊草能源热力有限责任公司1号锅炉出口处 | 国家标准 | 锅炉大气污染物排放标准(GB13271-2014) | （表2）新建锅炉大气污染物排放浓度限值（2014年7月1日起新建锅炉）,烟囱或烟道,燃煤锅炉 | [6 empty] | 二氧化硫 | 2021-10-27 | 15 | 13 | mg/m3 | 300 |  | 是 | 否
2021 | 10 | 27 | 00 | 吉林省 | 长春市 | 经济技术开发区 | 吉林省东煤羊草能源热力有限责任公司（专用车锅炉房） | 工业企业 | 4430¦热力生产和供应 | 大气环境 | 2021-12-14 | 吉林省东煤羊草能源热力有限责任公司1号锅炉出口处 | 国家标准 | 锅炉大气污染物排放标准(GB13271-2014) | （表2）新建锅炉大气污染物排放浓度限值（2014年7月1日起新建锅炉）,烟囱或烟道,燃煤锅炉 | [6 empty] | 氮氧化物 | 2021-10-27 | 289 | 246 | mg/m3 | 300 |  | 是 | 否
2021 | 10 | 27 | 00 | 吉林省 | 长春市 | 经济技术开发区 | 吉林省东煤羊草能源热力有限责任公司（专用车锅炉房） | 工业企业 | 4430¦热力生产和供应 | 大气环境 | 2021-12-14 | 吉林省东煤羊草能源热力有限责任公司1号锅炉出口处 | 国家标准 | 锅炉大气污染物排放标准(GB13271-2014) | （表2）新建锅炉大气污染物排放浓度限值（2014年7月1日起新建锅炉）,烟囱排放口,燃煤锅炉 | [6 empty] | 林格曼黑度 | 2021-10-27 | 1 | 1 | 级 | 1 |  | 是 | 否
2021 | 08 | 05 | 00 | 吉林省 | 长春市 | 经济技术开发区 | 米高化工（长春）有限公司 | 工业企业 | 2623¦钾肥制造 | 其他 | 2021-12-15 | 加热炉排气筒出口1 | 国家标准 | 锅炉大气污染物排放标准(GB13271-2014) | （表3）大气污染物特别排放限值,烟囱或烟道,燃气锅炉 | [6 empty] | 二氧化硫 | 2021-08-05 | 24 | 24 | mg/m3 | 50 |  | 是 | 否
2021 | 08 | 05 | 00 | 吉林省 | 长春市 | 经济技术开发区 | 米高化工（长春）有限公司 | 工业企业 | 2623¦钾肥制造 | 其他 | 2021-12-15 | 加热炉排气筒出口1 | 国家标准 | 锅炉大气污染物排放标准(GB13271-2014) | （表1）在用锅炉大气污染物排放浓度限值,烟囱或烟道,燃气锅炉 | [6 empty] | 颗粒物 | 2021-08-05 | 13.25 | 13.25 | mg/m3 | 30 |  | 是 | 否
2021 | 08 | 05 | 00 | 吉林省 | 长春市 | 经济技术开发区 | 米高化工（长春）有限公司 | 工业企业 | 2623¦钾肥制造 | 其他 | 2021-12-15 | 加热炉排气筒出口1 | 国家标准 | 锅炉大气污染物排放标准(GB13271-2014) | （表2）新建锅炉大气污染物排放浓度限值（2014年7月1日起新建锅炉）,烟囱或烟道,燃气锅炉 | [6 empty] | 氮氧化物 | 2021-08-05 | 116 | 116 | mg/m3 | 200 |  | 是 | 否
2021 | 08 | 10 | 00 | 吉林省 | 长春市 | 经济技术开发区 | 米高化工（长春）有限公司 | 工业企业 | 2623¦钾肥制造 | 其他 | 2021-12-15 | 加热炉排气筒出口1 | 国家标准 | 锅炉大气污染物排放标准(GB13271-2014) | （表2）新建锅炉大气污染物排放浓度限值（2014年7月1日起新建锅炉）,烟囱或烟道,燃气锅炉 | [6 empty] | 氮氧化物 | 2021-08-10 | 128 | 128 | mg/m3 | 200 |  | 是 | 否
2021 | 08 | 10 | 00 | 吉林省 | 长春市 | 经济技术开发区 | 米高化工（长春）有限公司 | 工业企业 | 2623¦钾肥制造 | 其他 | 2021-12-15 | 加热炉排气筒出口1 | 国家标准 | 锅炉大气污染物排放标准(GB13271-2014) | （表1）在用锅炉大气污染物排放浓度限值,烟囱或烟道,燃气锅炉 | [6 empty] | 颗粒物 | 2021-08-10 | 15.28 | 15.28 | mg/m3 | 30 |  | 是 | 否
2021 | 08 | 10 | 00 | 吉林省 | 长春市 | 经济技术开发区 | 米高化工（长春）有限公司 | 工业企业 | 2623¦钾肥制造 | 其他 | 2021-12-15 | 加热炉排气筒出口1 | 国家标准 | 锅炉大气污染物排放标准(GB13271-2014) | （表3）大气污染物特别排放限值,烟囱或烟道,燃气锅炉 | [6 empty] | 二氧化硫 | 2021-08-10 | 27 | 27 | mg/m3 | 50 |  | 是 | 否
2021 | 11 | 24 | 00 | 吉林省 | 长春市 | 净月高新技术产业开发区 | 长春农业博览园 | 工业企业 | 0519¦其他农业专业及辅助性活动 | 其他 | 2021-12-16 | 废气监测点1(DA001) |  |  |  |  | 31217 |  |  | 13.4 |  | 二氧化硫 | 2021-11-24 | 79 | 124.7 | mg/Nm3 |  |  | 否
2021 | 11 | 24 | 00 | 吉林省 | 长春市 | 净月高新技术产业开发区 | 长春农业博览园 | 工业企业 | 0519¦其他农业专业及辅助性活动 | 其他 | 2021-12-16 | 废气监测点1(DA001) |  |  |  |  | 31217 |  |  | 13.4 |  | 颗粒物 | 2021-11-24 | 3.8 | 6.0 | mg/Nm3 |  |  | 否
2021 | 11 | 24 | 00 | 吉林省 | 长春市 | 净月高新技术产业开发区 | 长春农业博览园 | 工业企业 | 0519¦其他农业专业及辅助性活动 | 其他 | 2021-12-16 | 废气监测点1(DA001) |  |  |  |  | 31217 |  |  | 13.4 |  | 氮氧化物 | 2021-11-24 | 170 | 268.4 | mg/m3 |  |  | 否
2021 | 10 | 27 | 00 | 吉林省 | 长春市 | 净月高新技术产业开发区 | 长春市铭泽热力有限责任公司 | 工业企业 | 443¦热力生产和供应 | 大气环境 | 2021-12-09 | 锅炉烟气排口 | 国家标准 | 锅炉大气污染物排放标准(GB13271-2014) | （表1）在用锅炉大气污染物排放浓度限值,烟囱或烟道,燃煤锅炉,通用 | [6 empty] | 氮氧化物 | 2021-10-27 | 215 | 228.3 | mg/m3 | 400 |  | 是 | 否
2021 | 10 | 27 | 00 | 吉林省 | 长春市 | 净月高新技术产业开发区 | 长春市铭泽热力有限责任公司 | 工业企业 | 443¦热力生产和供应 | 大气环境 | 2021-12-09 | 锅炉烟气排口 | 国家标准 | 锅炉大气污染物排放标准(GB13271-2014) | （表1）在用锅炉大气污染物排放浓度限值,烟囱或烟道,燃油锅炉 | [6 empty] | 二氧化硫 | 2021-10-27 | 159 | 168.8 | mg/m3 | 400 |  | 是 | 否
2021 | 10 | 27 | 00 | 吉林省 | 长春市 | 净月高新技术产业开发区 | 长春市铭泽热力有限责任公司 | 工业企业 | 443¦热力生产和供应 | 大气环境 | 2021-12-09 | 锅炉烟气排口 | 国家标准 | 锅炉大气污染物排放标准(GB13271-2014) | （表1）在用锅炉大气污染物排放浓度限值,烟囱或烟道,燃煤锅炉,通用 | [6 empty] | 颗粒物 | 2021-10-27 | 23.4 | 24.8 | mg/m3 | 80 |  | 是 | 否
2021 | 11 | 17 | 00 | 吉林省 | 长春市 | 净月高新技术产业开发区 | 吉林省富阳热力有限公司 | 工业企业 | 4430¦热力生产和供应 |  | 2021-12-09 | 锅炉烟气排口 | 国家标准 | 锅炉大气污染物排放标准(GB13271-2014) | （表2）新建锅炉大气污染物排放浓度限值（2014年7月1日起新建锅炉）,烟囱或烟道,燃煤锅炉 | [6 empty] | 二氧化硫 | 2021-11-17 | 116 | 296.2 | mg/m3 | 300 |  | 是 | 否
2021 | 11 | 17 | 00 | 吉林省 | 长春市 | 净月高新技术产业开发区 | 吉林省富阳热力有限公司 | 工业企业 | 4430¦热力生产和供应 |  | 2021-12-09 | 锅炉烟气排口 | 国家标准 | 锅炉大气污染物排放标准(GB13271-2014) | （表2）新建锅炉大气污染物排放浓度限值（2014年7月1日起新建锅炉）,烟囱或烟道,燃煤锅炉 | [6 empty] | 氮氧化物 | 2021-11-17 | 74 | 188.9 | mg/m3 | 300 |  | 是 | 否
2021 | 11 | 17 | 00 | 吉林省 | 长春市 | 净月高新技术产业开发区 | 吉林省富阳热力有限公司 | 工业企业 | 4430¦热力生产和供应 |  | 2021-12-09 | 锅炉烟气排口 | 国家标准 | 锅炉大气污染物排放标准(GB13271-2014) | （表2）新建锅炉大气污染物排放浓度限值（2014年7月1日起新建锅炉）,烟囱或烟道,燃煤锅炉 | [6 empty] | 颗粒物 | 2021-11-17 | 6.0 | 15.3 | mg/m3 | 50 |  | 是 | 否
2021 | 10 | 28 | 00 | 吉林省 | 长春市 | 净月高新技术产业开发区 | 吉林省清洁能源开发有限公司（万科城能源站） | 工业企业 | 4430¦热力生产和供应 | 大气环境 | 2021-12-09 | 锅炉烟气排口 | 国家标准 | 锅炉大气污染物排放标准(GB13271-2014) | （表2）新建锅炉大气污染物排放浓度限值（2014年7月1日起新建锅炉）,烟囱或烟道,燃煤锅炉 | [6 empty] | 二氧化硫 | 2021-10-28 | 3 | 3.6 | mg/m3 | 300 |  | 是 | 否
2021 | 10 | 28 | 00 | 吉林省 | 长春市 | 净月高新技术产业开发区 | 吉林省清洁能源开发有限公司（万科城能源站） | 工业企业 | 4430¦热力生产和供应 | 大气环境 | 2021-12-09 | 锅炉烟气排口 | 国家标准 | 锅炉大气污染物排放标准(GB13271-2014) | （表2）新建锅炉大气污染物排放浓度限值（2014年7月1日起新建锅炉）,烟囱或烟道,燃煤锅炉 | [6 empty] | 氮氧化物 | 2021-10-28 | 111 | 134.9 | mg/m3 | 300 |  | 是 | 否
2021 | 10 | 28 | 00 | 吉林省 | 长春市 | 净月高新技术产业开发区 | 吉林省清洁能源开发有限公司（万科城能源站） | 工业企业 | 4430¦热力生产和供应 | 大气环境 | 2021-12-09 | 锅炉烟气排口 | 国家标准 | 锅炉大气污染物排放标准(GB13271-2014) | （表2）新建锅炉大气污染物排放浓度限值（2014年7月1日起新建锅炉）,烟囱或烟道,燃煤锅炉 | [6 empty] | 颗粒物 | 2021-10-28 | 1.2 | 1.5 | mg/m3 | 50 |  | 是 | 否
2021 | 11 | 30 | 00 | 吉林省 | 长春市 | 高新技术产业开发区 | 大众一汽平台零部件有限公司 | 工业企业 | 367¦汽车零部件及配件制造 | 大气环境 | 2021-12-27 | 涂装废气排放口003(DA003) | [9 empty] | 二甲苯 | 2021-11-30 | 0.066 | 0.066 | mg/Nm3 |  |  | 否
2021 | 11 | 30 | 00 | 吉林省 | 长春市 | 高新技术产业开发区 | 大众一汽平台零部件有限公司 | 工业企业 | 367¦汽车零部件及配件制造 | 大气环境 | 2021-12-27 | 涂装废气排放口003(DA003) | [9 empty] | 甲苯 | 2021-11-30 | 0.018 | 0.018 | mg/Nm3 |  |  | 否
2021 | 11 | 30 | 00 | 吉林省 | 长春市 | 高新技术产业开发区 | 大众一汽平台零部件有限公司 | 工业企业 | 367¦汽车零部件及配件制造 | 大气环境 | 2021-12-27 | 涂装废气排放口003(DA003) | 地方标准 | 大气污染物综合排放标准(GB16297-1996) | 新污染源大气污染物排放标准 | [6 empty] | 挥发性有机物 | 2021-11-30 | 1.17 | 1.17 | mg/m3 | 120 |  | 是 | 否
2021 | 11 | 15 | 00 | 吉林省 | 长春市 | 莲花山生态旅游度假区 | 长春莲花山热力服务有限公司 | 工业企业 | 443¦热力生产和供应 | 大气环境 | 2021-12-28 | 废气监测点1(DA001) |  |  |  | 90 | 18971 | 2.7 |  | 6.6 | 1.2 | 氮氧化物 | 2021-11-15 | 252 | 210 | mg/Nm3 |  |  | 否
2021 | 11 | 15 | 00 | 吉林省 | 长春市 | 莲花山生态旅游度假区 | 长春莲花山热力服务有限公司 | 工业企业 | 443¦热力生产和供应 | 大气环境 | 2021-12-28 | 废气监测点1(DA001) |  |  |  | 90 | 18971 | 2.7 |  | 6.6 | 1.2 | 二氧化硫 | 2021-11-15 | 116 | 97 | mg/Nm3 |  |  | 否
2021 | 11 | 15 | 00 | 吉林省 | 长春市 | 莲花山生态旅游度假区 | 长春莲花山热力服务有限公司 | 工业企业 | 443¦热力生产和供应 | 大气环境 | 2021-12-28 | 废气监测点1(DA001) |  |  |  | 90 | 18971 | 2.7 |  | 6.6 | 1.2 | 颗粒物 | 2021-11-15 | 14.5 | 12.1 | mg/Nm3 |  |  | 否
2021 | 09 | 08 | 00 | 吉林省 | 长春市 | 榆树市 | 灿盛生化中间体（长春）有限公司 | 工业企业 | 71¦租赁业 | 水环境,大气环境 | 2021-12-14 | 锅炉烟囱014(DA014) | 国家标准 | 锅炉大气污染物排放标准(GB13271-2014) | （表1）在用锅炉大气污染物排放浓度限值,烟囱或烟道,燃煤锅炉,除位于广西壮族自治区、重庆、四川和贵州省之外的燃煤锅炉 | [6 empty] | 二氧化硫 | 2021-09-08 | 27 | 44 | mg/m3 | 400 |  | 是 | 否
2021 | 09 | 08 | 00 | 吉林省 | 长春市 | 榆树市 | 灿盛生化中间体（长春）有限公司 | 工业企业 | 71¦租赁业 | 水环境,大气环境 | 2021-12-14 | 锅炉烟囱014(DA014) | 国家标准 | 锅炉大气污染物排放标准(GB13271-2014) | （表1）在用锅炉大气污染物排放浓度限值,烟囱或烟道,燃煤锅炉,通用 | [6 empty] | 氮氧化物 | 2021-09-08 | 60 | 97 | mg/m3 | 400 |  | 是 | 否
2021 | 09 | 08 | 00 | 吉林省 | 长春市 | 榆树市 | 灿盛生化中间体（长春）有限公司 | 工业企业 | 71¦租赁业 | 水环境,大气环境 | 2021-12-14 | 锅炉烟囱014(DA014) | 国家标准 | 锅炉大气污染物排放标准(GB13271-2014) | （表1）在用锅炉大气污染物排放浓度限值,烟囱或烟道,燃煤锅炉,通用 | [6 empty] | 颗粒物 | 2021-09-08 | 14.5 | 23.5 | mg/m3 | 80 |  | 是 | 否
2021 | 09 | 08 | 00 | 吉林省 | 长春市 | 榆树市 | 灿盛生化中间体（长春）有限公司 | 工业企业 | 71¦租赁业 | 水环境,大气环境 | 2021-12-14 | 锅炉烟囱014(DA014) | 国家标准 | 锅炉大气污染物排放标准(GB13271-2014) | （表1）在用锅炉大气污染物排放浓度限值,烟囱排放口,燃煤锅炉 | [6 empty] | 林格曼黑度 | 2021-09-08 | 1 | 1 | 级 | 1 |  | 是 | 否
2021 | 11 | 25 | 00 | 吉林省 | 长春市 | 榆树市 | 灿盛生化中间体（长春）有限公司 | 工业企业 | 71¦租赁业 | 水环境,大气环境 | 2021-12-14 | 锅炉烟囱014(DA014) | 国家标准 | 锅炉大气污染物排放标准(GB13271-2014) | （表1）在用锅炉大气污染物排放浓度限值,烟囱或烟道,燃煤锅炉,通用 | [6 empty] | 汞及其化合物 | 2021-11-25 | <0.0025 | <0.0025 | mg/m3 | 0.05 |  | 是 | 否
2021 | 11 | 11 | 00 | 吉林省 | 长春市 | 榆树市 | 榆树市供热工程公司（西部新城站) | 工业企业 | 4430¦热力生产和供应 | 大气环境 | 2021-12-14 | 3号锅炉烟气排放口003(DA003) | 国家标准 | 锅炉大气污染物排放标准(GB13271-2014) | （表2）新建锅炉大气污染物排放浓度限值（2014年7月1日起新建锅炉）,烟囱或烟道,燃煤锅炉 | [6 empty] | 二氧化硫 | 2021-11-11 | 131 | 144 | mg/m3 | 300 |  | 是 | 否
2021 | 11 | 11 | 00 | 吉林省 | 长春市 | 榆树市 | 榆树市供热工程公司（西部新城站) | 工业企业 | 4430¦热力生产和供应 | 大气环境 | 2021-12-14 | 3号锅炉烟气排放口003(DA003) | 国家标准 | 锅炉大气污染物排放标准(GB13271-2014) | （表2）新建锅炉大气污染物排放浓度限值（2014年7月1日起新建锅炉）,烟囱或烟道,燃煤锅炉 | [6 empty] | 氮氧化物 | 2021-11-11 | 221 | 243 | mg/m3 | 300 |  | 是 | 否
2021 | 11 | 11 | 00 | 吉林省 | 长春市 | 榆树市 | 榆树市供热工程公司（西部新城站) | 工业企业 | 4430¦热力生产和供应 | 大气环境 | 2021-12-14 | 2号锅炉烟气排放口002(DA002) | 国家标准 | 锅炉大气污染物排放标准(GB13271-2014) | （表1）在用锅炉大气污染物排放浓度限值,烟囱或烟道,燃油锅炉 | [6 empty] | 氮氧化物 | 2021-11-11 | 185 | 218 | mg/m3 | 400 |  | 是 | 否
2021 | 11 | 11 | 00 | 吉林省 | 长春市 | 榆树市 | 榆树市供热工程公司（西部新城站) | 工业企业 | 4430¦热力生产和供应 | 大气环境 | 2021-12-14 | 2号锅炉烟气排放口002(DA002) | 国家标准 | 锅炉大气污染物排放标准(GB13271-2014) | （表1）在用锅炉大气污染物排放浓度限值,烟囱或烟道,燃煤锅炉,通用 | [6 empty] | 颗粒物 | 2021-11-11 | 30.2 | 35.5 | mg/m3 | 80 |  | 是 | 否
2021 | 11 | 11 | 00 | 吉林省 | 长春市 | 榆树市 | 榆树市供热工程公司（西部新城站) | 工业企业 | 4430¦热力生产和供应 | 大气环境 | 2021-12-14 | 2号锅炉烟气排放口002(DA002) | 国家标准 | 锅炉大气污染物排放标准(GB13271-2014) | （表1）在用锅炉大气污染物排放浓度限值,烟囱或烟道,燃油锅炉 | [6 empty] | 二氧化硫 | 2021-11-11 | 178 | 209 | mg/m3 | 300 |  | 是 | 否
2021 | 11 | 11 | 00 | 吉林省 | 长春市 | 榆树市 | 榆树市供热工程公司（西部新城站) | 工业企业 | 4430¦热力生产和供应 | 大气环境 | 2021-12-14 | 3号锅炉烟气排放口003(DA003) | 国家标准 | 锅炉大气污染物排放标准(GB13271-2014) | （表2）新建锅炉大气污染物排放浓度限值（2014年7月1日起新建锅炉）,烟囱或烟道,燃煤锅炉 | [6 empty] | 颗粒物 | 2021-11-11 | 25.7 | 28.3 | mg/m3 | 50 |  | 是 | 否
2021 | 11 | 11 | 00 | 吉林省 | 长春市 | 榆树市 | 榆树市供热工程公司（西部新城站) | 工业企业 | 4430¦热力生产和供应 | 大气环境 | 2021-12-14 | 2号锅炉烟气排放口002(DA002) | 国家标准 | 锅炉大气污染物排放标准(GB13271-2014) | （表2）新建锅炉大气污染物排放浓度限值（2014年7月1日起新建锅炉）,烟囱排放口,燃气锅炉 | [6 empty] | 林格曼黑度 | 2021-11-11 | 1 | 1 | mg/m3 | 1 |  | 是 | 否
2021 | 11 | 11 | 00 | 吉林省 | 长春市 | 榆树市 | 榆树市供热工程公司（西部新城站) | 工业企业 | 4430¦热力生产和供应 | 大气环境 | 2021-12-14 | 3号锅炉烟气排放口003(DA003) | 国家标准 | 锅炉大气污染物排放标准(GB13271-2014) | （表2）新建锅炉大气污染物排放浓度限值（2014年7月1日起新建锅炉）,烟囱排放口,燃煤锅炉 | [6 empty] | 林格曼黑度 | 2021-11-11 | 1 | 1 | 级 | 1 |  | 是 | 否
2021 | 11 | 24 | 00 | 吉林省 | 长春市 | 榆树市 | 榆树市供热工程公司（西部新城站) | 工业企业 | 4430¦热力生产和供应 | 大气环境 | 2021-12-14 | 1号锅炉烟气排放口001(DA001) | 国家标准 | 锅炉大气污染物排放标准(GB13271-2014) | （表2）新建锅炉大气污染物排放浓度限值（2014年7月1日起新建锅炉）,烟囱或烟道,燃煤锅炉 | [6 empty] | 汞及其化合物 | 2021-11-24 | <0.0025 | <0.0025 | mg/m3 | 0.05 |  | 是 | 否
2021 | 11 | 24 | 00 | 吉林省 | 长春市 | 榆树市 | 榆树市供热工程公司（西部新城站) | 工业企业 | 4430¦热力生产和供应 | 大气环境 | 2021-12-14 | 3号锅炉烟气排放口003(DA003) | 国家标准 | 锅炉大气污染物排放标准(GB13271-2014) | （表2）新建锅炉大气污染物排放浓度限值（2014年7月1日起新建锅炉）,烟囱或烟道,燃煤锅炉 | [6 empty] | 汞及其化合物 | 2021-11-24 | <0.0025 | <0.0025 | mg/m3 | 0.05 |  | 是 | 否
2021 | 11 | 24 | 00 | 吉林省 | 长春市 | 榆树市 | 榆树市供热工程公司（西部新城站) | 工业企业 | 4430¦热力生产和供应 | 大气环境 | 2021-12-14 | 2号锅炉烟气排放口002(DA002) | 国家标准 | 锅炉大气污染物排放标准(GB13271-2014) | （表1）在用锅炉大气污染物排放浓度限值,烟囱或烟道,燃煤锅炉,通用 | [6 empty] | 汞及其化合物 | 2021-11-24 | <0.0025 | <0.0025 | mg/m3 | 0.05 |  | 是 | 否
2021 | 11 | 11 | 00 | 吉林省 | 长春市 | 榆树市 | 榆树市供热工程公司（西三盛站） | 工业企业 | 4430¦热力生产和供应 | 大气环境 | 2021-12-14 | 锅炉烟气排放口002(DA001) | 国家标准 | 锅炉大气污染物排放标准(GB13271-2014) | （表1）在用锅炉大气污染物排放浓度限值,烟囱或烟道,燃煤锅炉,除位于广西壮族自治区、重庆、四川和贵州省之外的燃煤锅炉 | [6 empty] | 二氧化硫 | 2021-11-11 | 296 | 352 | mg/m3 | 400 |  | 是 | 否
2021 | 11 | 11 | 00 | 吉林省 | 长春市 | 榆树市 | 榆树市供热工程公司（西三盛站） | 工业企业 | 4430¦热力生产和供应 | 大气环境 | 2021-12-14 | 锅炉烟气排放口002(DA001) | 国家标准 | 锅炉大气污染物排放标准(GB13271-2014) | （表1）在用锅炉大气污染物排放浓度限值,烟囱排放口,燃煤锅炉 | [6 empty] | 林格曼黑度 | 2021-11-11 | 1 | 1 | 级 | 1 |  | 是 | 否
2021 | 11 | 11 | 00 | 吉林省 | 长春市 | 榆树市 | 榆树市供热工程公司（西三盛站） | 工业企业 | 4430¦热力生产和供应 | 大气环境 | 2021-12-14 | 锅炉烟气排放口002(DA001) | 国家标准 | 锅炉大气污染物排放标准(GB13271-2014) | （表1）在用锅炉大气污染物排放浓度限值,烟囱或烟道,燃油锅炉 | [6 empty] | 氮氧化物 | 2021-11-11 | 234 | 278 | mg/m3 | 400 |  | 是 | 否
2021 | 11 | 11 | 00 | 吉林省 | 长春市 | 榆树市 | 榆树市供热工程公司（西三盛站） | 工业企业 | 4430¦热力生产和供应 | 大气环境 | 2021-12-14 | 锅炉烟气排放口002(DA001) | 国家标准 | 锅炉大气污染物排放标准(GB13271-2014) | （表1）在用锅炉大气污染物排放浓度限值,烟囱或烟道,燃煤锅炉,通用 | [6 empty] | 颗粒物 | 2021-11-11 | 58.6 | 69.6 | mg/m3 | 80 |  | 是 | 否
2021 | 11 | 24 | 00 | 吉林省 | 长春市 | 榆树市 | 榆树市供热工程公司（西三盛站） | 工业企业 | 4430¦热力生产和供应 | 大气环境 | 2021-12-14 | 锅炉烟气排放口002(DA001) | 国家标准 | 锅炉大气污染物排放标准(GB13271-2014) | （表1）在用锅炉大气污染物排放浓度限值,烟囱或烟道,燃煤锅炉,通用 | [6 empty] | 汞及其化合物 | 2021-11-24 | <0.0025 | <0.0025 | mg/m3 | 0.05 |  | 是 | 否
2021 | 03 | 23 | 00 | 吉林省 | 长春市 | 榆树市 | 榆树市鸿大环保电力有限公司 | 工业企业 | 4417-1¦生物质能发电-生活垃圾焚烧发电 | 大气环境 | 2021-12-14 | 焚烧炉烟气排口001(DA001) | 国家标准 | 生活垃圾焚烧污染控制标准(GB18485-2014) | （表4）生活垃圾焚烧排放烟气中污染物限值,测定均值 | [6 empty] | 汞及其化合物 | 2021-03-23 | <0.000003 | <0.000003 | mg/m3 | 0.05 |  | 是 | 否
2021 | 03 | 23 | 00 | 吉林省 | 长春市 | 榆树市 | 榆树市鸿大环保电力有限公司 | 工业企业 | 4417-1¦生物质能发电-生活垃圾焚烧发电 | 大气环境 | 2021-12-14 | 焚烧炉烟气排口001(DA001) | 国家标准 | 生活垃圾焚烧污染控制标准(GB18485-2014) | （表4）生活垃圾焚烧排放烟气中污染物限值,测定均值 | [6 empty] | 锑，砷，铅，铬，钴，铜，锰，镍及其化合物（以Sb+As+Pb+Cr+Co+Cu+Mn+Ni计） | 2021-03-23 | <0.013 | <0.013 | mg/m3 | 1.0 |  | 是 | 否
2021 | 03 | 23 | 00 | 吉林省 | 长春市 | 榆树市 | 榆树市鸿大环保电力有限公司 | 工业企业 | 4417-1¦生物质能发电-生活垃圾焚烧发电 | 大气环境 | 2021-12-14 | 焚烧炉烟气排口001(DA001) | 国家标准 | 生活垃圾焚烧污染控制标准(GB18485-2014) | （表4）生活垃圾焚烧排放烟气中污染物限值,1小时均值 | [6 empty] | 颗粒物 | 2021-03-23 | 7.6 | 5.6 | mg/m3 | 30 |  | 是 | 否
2021 | 03 | 23 | 00 | 吉林省 | 长春市 | 榆树市 | 榆树市鸿大环保电力有限公司 | 工业企业 | 4417-1¦生物质能发电-生活垃圾焚烧发电 | 大气环境 | 2021-12-14 | 焚烧炉烟气排口001(DA001) | [9 empty] | 镉，铊及其化合物（以Cd+Tl计） | 2021-03-23 | <0.00000003 | <0.00000003 | mg/Nm3 |  |  | 否
2021 | 03 | 23 | 00 | 吉林省 | 长春市 | 榆树市 | 榆树市鸿大环保电力有限公司 | 工业企业 | 4417-1¦生物质能发电-生活垃圾焚烧发电 | 大气环境 | 2021-12-14 | 焚烧炉烟气排口001(DA001) | 国家标准 | 生活垃圾焚烧污染控制标准(GB18485-2014) | （表4）生活垃圾焚烧排放烟气中污染物限值,1小时均值 | [6 empty] | 二氧化硫 | 2021-03-23 | 61 | 45 | mg/m3 | 100 |  | 是 | 否
2021 | 03 | 23 | 00 | 吉林省 | 长春市 | 榆树市 | 榆树市鸿大环保电力有限公司 | 工业企业 | 4417-1¦生物质能发电-生活垃圾焚烧发电 | 大气环境 | 2021-12-14 | 焚烧炉烟气排口001(DA001) | 国家标准 | 生活垃圾焚烧污染控制标准(GB18485-2014) | （表4）生活垃圾焚烧排放烟气中污染物限值,1小时均值 | [6 empty] | 氮氧化物 | 2021-03-23 | 242 | 179 | mg/m3 | 300 |  | 是 | 否
2021 | 03 | 23 | 00 | 吉林省 | 长春市 | 榆树市 | 榆树市鸿大环保电力有限公司 | 工业企业 | 4417-1¦生物质能发电-生活垃圾焚烧发电 | 大气环境 | 2021-12-14 | 焚烧炉烟气排口001(DA001) | 国家标准 | 生活垃圾焚烧污染控制标准(GB18485-2014) | （表4）生活垃圾焚烧排放烟气中污染物限值,1小时均值 | [6 empty] | 氯化氢 | 2021-03-23 | 2.6 | 1.9 | mg/m3 | 60 |  | 是 | 否
2021 | 03 | 23 | 00 | 吉林省 | 长春市 | 榆树市 | 榆树市鸿大环保电力有限公司 | 工业企业 | 4417-1¦生物质能发电-生活垃圾焚烧发电 | 大气环境 | 2021-12-14 | 焚烧炉烟气排口001(DA001) | 国家标准 | 生活垃圾焚烧污染控制标准(GB18485-2014) | （表4）生活垃圾焚烧排放烟气中污染物限值,1小时均值 | [6 empty] | 一氧化碳 | 2021-03-23 | <20 | <20 | mg/m3 | 100 |  | 是 | 否
2021 | 06 | 23 | 00 | 吉林省 | 长春市 | 榆树市 | 榆树市鸿大环保电力有限公司 | 工业企业 | 4417-1¦生物质能发电-生活垃圾焚烧发电 | 大气环境 | 2021-12-14 | 焚烧炉烟气排口001(DA001) | 国家标准 | 生活垃圾焚烧污染控制标准(GB18485-2014) | （表4）生活垃圾焚烧排放烟气中污染物限值,测定均值 | [6 empty] | 汞及其化合物 | 2021-06-23 | <0.000003 | <0.000003 | mg/m3 | 0.05 |  | 是 | 否
2021 | 06 | 23 | 00 | 吉林省 | 长春市 | 榆树市 | 榆树市鸿大环保电力有限公司 | 工业企业 | 4417-1¦生物质能发电-生活垃圾焚烧发电 | 大气环境 | 2021-12-14 | 焚烧炉烟气排口001(DA001) | 国家标准 | 生活垃圾焚烧污染控制标准(GB18485-2014) | （表4）生活垃圾焚烧排放烟气中污染物限值,测定均值 | [6 empty] | 锑，砷，铅，铬，钴，铜，锰，镍及其化合物（以Sb+As+Pb+Cr+Co+Cu+Mn+Ni计） | 2021-06-23 | <0.013 | <0.013 | mg/m3 | 1.0 |  | 是 | 否
2021 | 06 | 23 | 00 | 吉林省 | 长春市 | 榆树市 | 榆树市鸿大环保电力有限公司 | 工业企业 | 4417-1¦生物质能发电-生活垃圾焚烧发电 | 大气环境 | 2021-12-14 | 焚烧炉烟气排口001(DA001) | 国家标准 | 生活垃圾焚烧污染控制标准(GB18485-2014) | （表4）生活垃圾焚烧排放烟气中污染物限值,1小时均值 | [6 empty] | 二氧化硫 | 2021-06-23 | 53 | 39 | mg/m3 | 100 |  | 是 | 否
2021 | 06 | 23 | 00 | 吉林省 | 长春市 | 榆树市 | 榆树市鸿大环保电力有限公司 | 工业企业 | 4417-1¦生物质能发电-生活垃圾焚烧发电 | 大气环境 | 2021-12-14 | 焚烧炉烟气排口001(DA001) | 国家标准 | 生活垃圾焚烧污染控制标准(GB18485-2014) | （表4）生活垃圾焚烧排放烟气中污染物限值,1小时均值 | [6 empty] | 氯化氢 | 2021-06-23 | 4.1 | 3.0 | mg/m3 | 60 |  | 是 | 否
2021 | 06 | 23 | 00 | 吉林省 | 长春市 | 榆树市 | 榆树市鸿大环保电力有限公司 | 工业企业 | 4417-1¦生物质能发电-生活垃圾焚烧发电 | 大气环境 | 2021-12-14 | 焚烧炉烟气排口001(DA001) | [9 empty] | 镉，铊及其化合物（以Cd+Tl计） | 2021-06-23 | 0.00001 | 0.000007 | mg/Nm3 |  |  | 否
2021 | 06 | 23 | 00 | 吉林省 | 长春市 | 榆树市 | 榆树市鸿大环保电力有限公司 | 工业企业 | 4417-1¦生物质能发电-生活垃圾焚烧发电 | 大气环境 | 2021-12-14 | 焚烧炉烟气排口001(DA001) | 国家标准 | 生活垃圾焚烧污染控制标准(GB18485-2014) | （表4）生活垃圾焚烧排放烟气中污染物限值,1小时均值 | [6 empty] | 一氧化碳 | 2021-06-23 | <20 | <20 | mg/m3 | 100 |  | 是 | 否
2021 | 06 | 23 | 00 | 吉林省 | 长春市 | 榆树市 | 榆树市鸿大环保电力有限公司 | 工业企业 | 4417-1¦生物质能发电-生活垃圾焚烧发电 | 大气环境 | 2021-12-14 | 焚烧炉烟气排口001(DA001) | 国家标准 | 生活垃圾焚烧污染控制标准(GB18485-2014) | （表4）生活垃圾焚烧排放烟气中污染物限值,1小时均值 | [6 empty] | 颗粒物 | 2021-06-23 | 8.1 | 6.0 | mg/m3 | 30 |  | 是 | 否
2021 | 06 | 23 | 00 | 吉林省 | 长春市 | 榆树市 | 榆树市鸿大环保电力有限公司 | 工业企业 | 4417-1¦生物质能发电-生活垃圾焚烧发电 | 大气环境 | 2021-12-14 | 焚烧炉烟气排口001(DA001) | 国家标准 | 生活垃圾焚烧污染控制标准(GB18485-2014) | （表4）生活垃圾焚烧排放烟气中污染物限值,1小时均值 | [6 empty] | 氮氧化物 | 2021-06-23 | 224 | 166 | mg/m3 | 300 |  | 是 | 否
2021 | 09 | 28 | 00 | 吉林省 | 长春市 | 榆树市 | 榆树市鸿大环保电力有限公司 | 工业企业 | 4417-1¦生物质能发电-生活垃圾焚烧发电 | 大气环境 | 2021-12-14 | 焚烧炉烟气排口001(DA001) | 国家标准 | 生活垃圾焚烧污染控制标准(GB18485-2014) | （表4）生活垃圾焚烧排放烟气中污染物限值,1小时均值 | [6 empty] | 二氧化硫 | 2021-09-28 | 9 | 8 | mg/m3 | 100 |  | 是 | 否
2021 | 09 | 28 | 00 | 吉林省 | 长春市 | 榆树市 | 榆树市鸿大环保电力有限公司 | 工业企业 | 4417-1¦生物质能发电-生活垃圾焚烧发电 | 大气环境 | 2021-12-14 | 焚烧炉烟气排口001(DA001) | [9 empty] | 镉，铊及其化合物（以Cd+Tl计） | 2021-09-28 | 0.00159 | 0.00136 | mg/Nm3 |  |  | 否
2021 | 09 | 28 | 00 | 吉林省 | 长春市 | 榆树市 | 榆树市鸿大环保电力有限公司 | 工业企业 | 4417-1¦生物质能发电-生活垃圾焚烧发电 | 大气环境 | 2021-12-14 | 焚烧炉烟气排口001(DA001) | 国家标准 | 生活垃圾焚烧污染控制标准(GB18485-2014) | （表4）生活垃圾焚烧排放烟气中污染物限值,测定均值 | [6 empty] | 汞及其化合物 | 2021-09-28 | <0.0025 | <0.0025 | mg/m3 | 0.05 |  | 是 | 否
2021 | 09 | 28 | 00 | 吉林省 | 长春市 | 榆树市 | 榆树市鸿大环保电力有限公司 | 工业企业 | 4417-1¦生物质能发电-生活垃圾焚烧发电 | 大气环境 | 2021-12-14 | 焚烧炉烟气排口001(DA001) | [9 empty] | 锑，砷，铅，铬，钴，铜，锰，镍及其化合物（以Sb+As+Pb+Cr+Co+Cu+Mn+Ni计） | 2021-09-28 | <0.013 | <0.013 | mg/m3 |  |  | 否
2021 | 09 | 28 | 00 | 吉林省 | 长春市 | 榆树市 | 榆树市鸿大环保电力有限公司 | 工业企业 | 4417-1¦生物质能发电-生活垃圾焚烧发电 | 大气环境 | 2021-12-14 | 焚烧炉烟气排口001(DA001) | 国家标准 | 生活垃圾焚烧污染控制标准(GB18485-2014) | （表4）生活垃圾焚烧排放烟气中污染物限值,1小时均值 | [6 empty] | 颗粒物 | 2021-09-28 | 10.6 | 9.1 | mg/m3 | 30 |  | 是 | 否
2021 | 09 | 28 | 00 | 吉林省 | 长春市 | 榆树市 | 榆树市鸿大环保电力有限公司 | 工业企业 | 4417-1¦生物质能发电-生活垃圾焚烧发电 | 大气环境 | 2021-12-14 | 焚烧炉烟气排口001(DA001) | 国家标准 | 生活垃圾焚烧污染控制标准(GB18485-2014) | （表4）生活垃圾焚烧排放烟气中污染物限值,1小时均值 | [6 empty] | 一氧化碳 | 2021-09-28 | 17 | 15 | mg/m3 | 100 |  | 是 | 否
2021 | 09 | 28 | 00 | 吉林省 | 长春市 | 榆树市 | 榆树市鸿大环保电力有限公司 | 工业企业 | 4417-1¦生物质能发电-生活垃圾焚烧发电 | 大气环境 | 2021-12-14 | 焚烧炉烟气排口001(DA001) | 国家标准 | 生活垃圾焚烧污染控制标准(GB18485-2014) | （表4）生活垃圾焚烧排放烟气中污染物限值,1小时均值 | [6 empty] | 氮氧化物 | 2021-09-28 | 201 | 172 | mg/m3 | 300 |  | 是 | 否
2021 | 09 | 28 | 00 | 吉林省 | 长春市 | 榆树市 | 榆树市鸿大环保电力有限公司 | 工业企业 | 4417-1¦生物质能发电-生活垃圾焚烧发电 | 大气环境 | 2021-12-14 | 焚烧炉烟气排口001(DA001) | 国家标准 | 生活垃圾焚烧污染控制标准(GB18485-2014) | （表4）生活垃圾焚烧排放烟气中污染物限值,1小时均值 | [6 empty] | 氯化氢 | 2021-09-28 | 1.0 | 0.9 | mg/m3 | 60 |  | 是 | 否
2021 | 11 | 04 | 00 | 吉林省 | 长春市 | 榆树市 | 榆树市鸿大环保电力有限公司 | 工业企业 | 4417-1¦生物质能发电-生活垃圾焚烧发电 | 大气环境 | 2021-12-14 | 焚烧炉烟气排口001(DA001) | 国家标准 | 生活垃圾焚烧污染控制标准(GB18485-2014) | （表4）生活垃圾焚烧排放烟气中污染物限值,1小时均值 | [6 empty] | 颗粒物 | 2021-11-04 | 9.5 | 8.3 | mg/m3 | 30 |  | 是 | 否
2021 | 11 | 04 | 00 | 吉林省 | 长春市 | 榆树市 | 榆树市鸿大环保电力有限公司 | 工业企业 | 4417-1¦生物质能发电-生活垃圾焚烧发电 | 大气环境 | 2021-12-14 | 焚烧炉烟气排口001(DA001) | 国家标准 | 生活垃圾焚烧污染控制标准(GB18485-2014) | （表4）生活垃圾焚烧排放烟气中污染物限值,1小时均值 | [6 empty] | 二氧化硫 | 2021-11-04 | 43 | 38 | mg/m3 | 100 |  | 是 | 否
2021 | 11 | 04 | 00 | 吉林省 | 长春市 | 榆树市 | 榆树市鸿大环保电力有限公司 | 工业企业 | 4417-1¦生物质能发电-生活垃圾焚烧发电 | 大气环境 | 2021-12-14 | 焚烧炉烟气排口001(DA001) | [9 empty] | 锑，砷，铅，铬，钴，铜，锰，镍及其化合物（以Sb+As+Pb+Cr+Co+Cu+Mn+Ni计） | 2021-11-04 | 0.000791 | 0.000670 | mg/m3 |  |  | 否
2021 | 11 | 04 | 00 | 吉林省 | 长春市 | 榆树市 | 榆树市鸿大环保电力有限公司 | 工业企业 | 4417-1¦生物质能发电-生活垃圾焚烧发电 | 大气环境 | 2021-12-14 | 焚烧炉烟气排口001(DA001) | 国家标准 | 生活垃圾焚烧污染控制标准(GB18485-2014) | （表4）生活垃圾焚烧排放烟气中污染物限值,1小时均值 | [6 empty] | 氮氧化物 | 2021-11-04 | 192 | 168 | mg/m3 | 300 |  | 是 | 否
2021 | 11 | 04 | 00 | 吉林省 | 长春市 | 榆树市 | 榆树市鸿大环保电力有限公司 | 工业企业 | 4417-1¦生物质能发电-生活垃圾焚烧发电 | 大气环境 | 2021-12-14 | 焚烧炉烟气排口001(DA001) | [9 empty] | 镉，铊及其化合物（以Cd+Tl计） | 2021-11-04 | 0.0000873 | 0.0000740 | mg/Nm3 |  |  | 否
2021 | 11 | 04 | 00 | 吉林省 | 长春市 | 榆树市 | 榆树市鸿大环保电力有限公司 | 工业企业 | 4417-1¦生物质能发电-生活垃圾焚烧发电 | 大气环境 | 2021-12-14 | 焚烧炉烟气排口001(DA001) | 国家标准 | 生活垃圾焚烧污染控制标准(GB18485-2014) | （表4）生活垃圾焚烧排放烟气中污染物限值,1小时均值 | [6 empty] | 氯化氢 | 2021-11-04 | 0.9 | 0.8 | mg/m3 | 60 |  | 是 | 否
2021 | 11 | 04 | 00 | 吉林省 | 长春市 | 榆树市 | 榆树市鸿大环保电力有限公司 | 工业企业 | 4417-1¦生物质能发电-生活垃圾焚烧发电 | 大气环境 | 2021-12-14 | 焚烧炉烟气排口001(DA001) | 国家标准 | 生活垃圾焚烧污染控制标准(GB18485-2014) | （表4）生活垃圾焚烧排放烟气中污染物限值,测定均值 | [6 empty] | 汞及其化合物 | 2021-11-04 | <0.0025 | <0.0025 | mg/m3 | 0.05 |  | 是 | 否
2021 | 11 | 04 | 00 | 吉林省 | 长春市 | 榆树市 | 榆树市鸿大环保电力有限公司 | 工业企业 | 4417-1¦生物质能发电-生活垃圾焚烧发电 | 大气环境 | 2021-12-14 | 焚烧炉烟气排口001(DA001) | 国家标准 | 生活垃圾焚烧污染控制标准(GB18485-2014) | （表4）生活垃圾焚烧排放烟气中污染物限值,1小时均值 | [6 empty] | 一氧化碳 | 2021-11-04 | 15 | 13 | mg/m3 | 100 |  | 是 | 否
2021 | 11 | 09 | 00 | 吉林省 | 长春市 | 榆树市 | 榆树市吉海热力有限公司 | 工业企业 | 443¦热力生产和供应 | 大气环境 | 2021-12-14 | 废气监测点1(DA001) | 国家标准 | 锅炉大气污染物排放标准(GB13271-2014) | （表2）新建锅炉大气污染物排放浓度限值（2014年7月1日起新建锅炉）,烟囱排放口,燃气锅炉 | [6 empty] | 林格曼黑度 | 2021-11-09 | 1 | 1 | mg/m3 | 1 |  | 是 | 否
2021 | 11 | 09 | 00 | 吉林省 | 长春市 | 榆树市 | 榆树市吉海热力有限公司 | 工业企业 | 443¦热力生产和供应 | 大气环境 | 2021-12-14 | 废气监测点1(DA001) | 国家标准 | 锅炉大气污染物排放标准(GB13271-2014) | （表1）在用锅炉大气污染物排放浓度限值,烟囱或烟道,燃油锅炉 | [6 empty] | 氮氧化物 | 2021-11-09 | 302 | 270 | mg/m3 | 400 |  | 是 | 否
2021 | 11 | 09 | 00 | 吉林省 | 长春市 | 榆树市 | 榆树市吉海热力有限公司 | 工业企业 | 443¦热力生产和供应 | 大气环境 | 2021-12-14 | 废气监测点1(DA001) | 国家标准 | 锅炉大气污染物排放标准(GB13271-2014) | （表1）在用锅炉大气污染物排放浓度限值,烟囱或烟道,燃煤锅炉,通用 | [6 empty] | 颗粒物 | 2021-11-09 | 61.9 | 55.4 | mg/m3 | 80 |  | 是 | 否
2021 | 11 | 09 | 00 | 吉林省 | 长春市 | 榆树市 | 榆树市吉海热力有限公司 | 工业企业 | 443¦热力生产和供应 | 大气环境 | 2021-12-14 | 废气监测点1(DA001) | 国家标准 | 锅炉大气污染物排放标准(GB13271-2014) | （表1）在用锅炉大气污染物排放浓度限值,烟囱或烟道,燃煤锅炉,除位于广西壮族自治区、重庆、四川和贵州省之外的燃煤锅炉 | [6 empty] | 二氧化硫 | 2021-11-09 | 188 | 168 | mg/m3 | 400 |  | 是 | 否
2021 | 11 | 25 | 00 | 吉林省 | 长春市 | 榆树市 | 榆树市吉海热力有限公司 | 工业企业 | 443¦热力生产和供应 | 大气环境 | 2021-12-14 | 废气监测点1(DA001) | 国家标准 | 锅炉大气污染物排放标准(GB13271-2014) | （表2）新建锅炉大气污染物排放浓度限值（2014年7月1日起新建锅炉）,烟囱或烟道,燃煤锅炉 | [6 empty] | 汞及其化合物 | 2021-11-25 | <0.0025 | <0.0025 | mg/m3 | 0.05 |  | 是 | 否
2021 | 11 | 08 | 00 | 吉林省 | 长春市 | 榆树市 | 榆树市龙晟热力有限公司 | 工业企业 | 443¦热力生产和供应 | 大气环境 | 2021-12-14 | 废气监测点1(DA001) | 国家标准 | 锅炉大气污染物排放标准(GB13271-2014) | （表1）在用锅炉大气污染物排放浓度限值,烟囱或烟道,燃煤锅炉,除位于广西壮族自治区、重庆、四川和贵州省之外的燃煤锅炉 | [6 empty] | 二氧化硫 | 2021-11-08 | 35 | 49 | mg/m3 | 400 |  | 是 | 否
2021 | 11 | 08 | 00 | 吉林省 | 长春市 | 榆树市 | 榆树市龙晟热力有限公司 | 工业企业 | 443¦热力生产和供应 | 大气环境 | 2021-12-14 | 废气监测点1(DA001) | 国家标准 | 锅炉大气污染物排放标准(GB13271-2014) | （表1）在用锅炉大气污染物排放浓度限值,烟囱排放口,燃煤锅炉 | [6 empty] | 林格曼黑度 | 2021-11-08 | 1 | 1 | 级 | 1 |  | 是 | 否
2021 | 11 | 08 | 00 | 吉林省 | 长春市 | 榆树市 | 榆树市龙晟热力有限公司 | 工业企业 | 443¦热力生产和供应 | 大气环境 | 2021-12-14 | 废气监测点1(DA001) | 国家标准 | 锅炉大气污染物排放标准(GB13271-2014) | （表1）在用锅炉大气污染物排放浓度限值,烟囱或烟道,燃煤锅炉,通用 | [6 empty] | 颗粒物 | 2021-11-08 | 42.4 | 59.2 | mg/m3 | 80 |  | 是 | 否
2021 | 11 | 08 | 00 | 吉林省 | 长春市 | 榆树市 | 榆树市龙晟热力有限公司 | 工业企业 | 443¦热力生产和供应 | 大气环境 | 2021-12-14 | 废气监测点1(DA001) | 国家标准 | 锅炉大气污染物排放标准(GB13271-2014) | （表1）在用锅炉大气污染物排放浓度限值,烟囱或烟道,燃煤锅炉,通用 | [6 empty] | 氮氧化物 | 2021-11-08 | 261 | 364 | mg/m3 | 400 |  | 是 | 否
2021 | 11 | 25 | 00 | 吉林省 | 长春市 | 榆树市 | 榆树市龙晟热力有限公司 | 工业企业 | 443¦热力生产和供应 | 大气环境 | 2021-12-14 | 废气监测点1(DA001) | 国家标准 | 锅炉大气污染物排放标准(GB13271-2014) | （表2）新建锅炉大气污染物排放浓度限值（2014年7月1日起新建锅炉）,烟囱或烟道,燃煤锅炉 | [6 empty] | 汞及其化合物 | 2021-11-25 | <0.0025 | <0.0025 | mg/m3 | 0.05 |  | 是 | 否
2021 | 11 | 05 | 00 | 吉林省 | 长春市 | 榆树市 | 榆树市玉林供暖有限责任公司 | 工业企业 | 443¦热力生产和供应 | 大气环境 | 2021-12-14 | 废气监测点1(DA001) | 国家标准 | 锅炉大气污染物排放标准(GB13271-2014) | （表1）在用锅炉大气污染物排放浓度限值,烟囱或烟道,燃煤锅炉,通用 | [6 empty] | 颗粒物 | 2021-11-05 | 17.2 | 23.2 | mg/m3 | 80 |  | 是 | 否
2021 | 11 | 05 | 00 | 吉林省 | 长春市 | 榆树市 | 榆树市玉林供暖有限责任公司 | 工业企业 | 443¦热力生产和供应 | 大气环境 | 2021-12-14 | 废气监测点1(DA001) | 国家标准 | 锅炉大气污染物排放标准(GB13271-2014) | （表2）新建锅炉大气污染物排放浓度限值（2014年7月1日起新建锅炉）,烟囱排放口,燃煤锅炉 | [6 empty] | 林格曼黑度 | 2021-11-05 | 1 | 1 | 级 | 1 |  | 是 | 否
2021 | 11 | 05 | 00 | 吉林省 | 长春市 | 榆树市 | 榆树市玉林供暖有限责任公司 | 工业企业 | 443¦热力生产和供应 | 大气环境 | 2021-12-14 | 废气监测点1(DA001) | 国家标准 | 锅炉大气污染物排放标准(GB13271-2014) | （表3）大气污染物特别排放限值,烟囱或烟道,燃煤锅炉 | [6 empty] | 二氧化硫 | 2021-11-05 | 106 | 143 | mg/m3 | 200 |  | 是 | 否
2021 | 11 | 05 | 00 | 吉林省 | 长春市 | 榆树市 | 榆树市玉林供暖有限责任公司 | 工业企业 | 443¦热力生产和供应 | 大气环境 | 2021-12-14 | 废气监测点1(DA001) | 国家标准 | 锅炉大气污染物排放标准(GB13271-2014) | （表2）新建锅炉大气污染物排放浓度限值（2014年7月1日起新建锅炉）,烟囱或烟道,燃煤锅炉 | [6 empty] | 氮氧化物 | 2021-11-05 | 128 | 173 | mg/m3 | 300 |  | 是 | 否
2021 | 11 | 25 | 00 | 吉林省 | 长春市 | 榆树市 | 榆树市玉林供暖有限责任公司 | 工业企业 | 443¦热力生产和供应 | 大气环境 | 2021-12-14 | 废气监测点1(DA001) | 国家标准 | 锅炉大气污染物排放标准(GB13271-2014) | （表2）新建锅炉大气污染物排放浓度限值（2014年7月1日起新建锅炉）,烟囱或烟道,燃煤锅炉 | [6 empty] | 汞及其化合物 | 2021-11-25 | <0.0025 | <0.0025 | mg/m3 | 0.05 |  | 是 | 否
2021 | 11 | 08 | 00 | 吉林省 | 长春市 | 榆树市 | 榆树市鑫华供热站 | 工业企业 | 443¦热力生产和供应 | 大气环境 | 2021-12-14 | 废气监测点1(DA001) | 国家标准 | 锅炉大气污染物排放标准(GB13271-2014) | （表1）在用锅炉大气污染物排放浓度限值,烟囱或烟道,燃煤锅炉,除位于广西壮族自治区、重庆、四川和贵州省之外的燃煤锅炉 | [6 empty] | 二氧化硫 | 2021-11-08 | 340 | 314 | mg/m3 | 400 |  | 是 | 否
2021 | 11 | 08 | 00 | 吉林省 | 长春市 | 榆树市 | 榆树市鑫华供热站 | 工业企业 | 443¦热力生产和供应 | 大气环境 | 2021-12-14 | 废气监测点1(DA001) | 国家标准 | 锅炉大气污染物排放标准(GB13271-2014) | （表1）在用锅炉大气污染物排放浓度限值,烟囱或烟道,燃煤锅炉,通用 | [6 empty] | 氮氧化物 | 2021-11-08 | 209 | 193 | mg/m3 | 400 |  | 是 | 否
2021 | 11 | 08 | 00 | 吉林省 | 长春市 | 榆树市 | 榆树市鑫华供热站 | 工业企业 | 443¦热力生产和供应 | 大气环境 | 2021-12-14 | 废气监测点1(DA001) | 国家标准 | 锅炉大气污染物排放标准(GB13271-2014) | （表2）新建锅炉大气污染物排放浓度限值（2014年7月1日起新建锅炉）,烟囱排放口,燃煤锅炉 | [6 empty] | 林格曼黑度 | 2021-11-08 | 1 | 1 | 级 | 1 |  | 是 | 否
2021 | 11 | 08 | 00 | 吉林省 | 长春市 | 榆树市 | 榆树市鑫华供热站 | 工业企业 | 443¦热力生产和供应 | 大气环境 | 2021-12-14 | 废气监测点1(DA001) | 国家标准 | 锅炉大气污染物排放标准(GB13271-2014) | （表1）在用锅炉大气污染物排放浓度限值,烟囱或烟道,燃煤锅炉,通用 | [6 empty] | 颗粒物 | 2021-11-08 | 52.3 | 48.3 | mg/m3 | 80 |  | 是 | 否
2021 | 11 | 24 | 00 | 吉林省 | 长春市 | 榆树市 | 榆树市鑫华供热站 | 工业企业 | 443¦热力生产和供应 | 大气环境 | 2021-12-14 | 废气监测点1(DA001) | [9 empty] | 汞及其化合物 | 2021-11-24 | <0.0025 | <0.0025 | mg/m3 |  |  | 否
2021 | 03 | 19 | 00 | 吉林省 | 长春市 | 德惠市 | 长春市恒建通达能源有限公司 | 工业企业 | 443¦热力生产和供应 | 大气环境 | 2021-07-21 | 废气监测点1(DA001) | 国家标准 | 锅炉大气污染物排放标准(GB13271-2014) | （表2）新建锅炉大气污染物排放浓度限值（2014年7月1日起新建锅炉）,烟囱或烟道,燃煤锅炉 | [6 empty] | 颗粒物 | 2021-03-19 | 25.6 | 23.3 | mg/m3 | 50 |  | 是 | 否
2021 | 03 | 19 | 00 | 吉林省 | 长春市 | 德惠市 | 长春市恒建通达能源有限公司 | 工业企业 | 443¦热力生产和供应 | 大气环境 | 2021-07-21 | 废气监测点1(DA001) | 国家标准 | 锅炉大气污染物排放标准(GB13271-2014) | （表2）新建锅炉大气污染物排放浓度限值（2014年7月1日起新建锅炉）,烟囱或烟道,燃煤锅炉 | [6 empty] | 氮氧化物 | 2021-03-19 | 101.0 | 91.8 | mg/m3 | 300 |  | 是 | 否
2021 | 03 | 19 | 00 | 吉林省 | 长春市 | 德惠市 | 长春市恒建通达能源有限公司 | 工业企业 | 443¦热力生产和供应 | 大气环境 | 2021-07-21 | 废气监测点1(DA001) | 国家标准 | 锅炉大气污染物排放标准(GB13271-2014) | （表2）新建锅炉大气污染物排放浓度限值（2014年7月1日起新建锅炉）,烟囱或烟道,燃煤锅炉 | [6 empty] | 二氧化硫 | 2021-03-19 | 64.0 | 58.2 | mg/m3 | 300 |  | 是 | 否
2021 | 03 | 11 | 00 | 吉林省 | 长春市 | 德惠市 | 德惠市百宏供热有限责任公司 | 工业企业 | 4430¦热力生产和供应 | 大气环境 | 2021-07-21 | 废气监测点1(DA001) | 国家标准 | 锅炉大气污染物排放标准(GB13271-2014) | （表2）新建锅炉大气污染物排放浓度限值（2014年7月1日起新建锅炉）,烟囱或烟道,燃煤锅炉 | [6 empty] | 颗粒物 | 2021-03-11 | 32.3 | 30.8 | mg/m3 | 50 |  | 是 | 否
2021 | 03 | 11 | 00 | 吉林省 | 长春市 | 德惠市 | 德惠市百宏供热有限责任公司 | 工业企业 | 4430¦热力生产和供应 | 大气环境 | 2021-07-21 | 废气监测点1(DA001) | 国家标准 | 锅炉大气污染物排放标准(GB13271-2014) | （表2）新建锅炉大气污染物排放浓度限值（2014年7月1日起新建锅炉）,烟囱或烟道,燃煤锅炉 | [6 empty] | 二氧化硫 | 2021-03-11 | 89.0 | 84.8 | mg/m3 | 300 |  | 是 | 否
2021 | 03 | 11 | 00 | 吉林省 | 长春市 | 德惠市 | 德惠市百宏供热有限责任公司 | 工业企业 | 4430¦热力生产和供应 | 大气环境 | 2021-07-21 | 废气监测点1(DA001) | 国家标准 | 锅炉大气污染物排放标准(GB13271-2014) | （表2）新建锅炉大气污染物排放浓度限值（2014年7月1日起新建锅炉）,烟囱或烟道,燃煤锅炉 | [6 empty] | 氮氧化物 | 2021-03-11 | 285.0 | 271.4 | mg/m3 | 300 |  | 是 | 否
2021 | 02 | 03 | 00 | 吉林省 | 长春市 | 德惠市 | 德惠市昌盛供热有限公司 | 工业企业 | 4430¦热力生产和供应 | 大气环境 | 2021-07-21 | 废气监测点1(DA001) | 国家标准 | 锅炉大气污染物排放标准(GB13271-2014) | （表2）新建锅炉大气污染物排放浓度限值（2014年7月1日起新建锅炉）,烟囱或烟道,燃煤锅炉 | [6 empty] | 二氧化硫 | 2021-02-03 | 177.0 | 134.4 | mg/m3 | 300 |  | 是 | 否
2021 | 02 | 03 | 00 | 吉林省 | 长春市 | 德惠市 | 德惠市昌盛供热有限公司 | 工业企业 | 4430¦热力生产和供应 | 大气环境 | 2021-07-21 | 废气监测点1(DA001) | 国家标准 | 锅炉大气污染物排放标准(GB13271-2014) | （表2）新建锅炉大气污染物排放浓度限值（2014年7月1日起新建锅炉）,烟囱或烟道,燃煤锅炉 | [6 empty] | 氮氧化物 | 2021-02-03 | 172.0 | 130.6 | mg/m3 | 300 |  | 是 | 否
2021 | 02 | 03 | 00 | 吉林省 | 长春市 | 德惠市 | 德惠市昌盛供热有限公司 | 工业企业 | 4430¦热力生产和供应 | 大气环境 | 2021-07-21 | 废气监测点1(DA001) | 国家标准 | 锅炉大气污染物排放标准(GB13271-2014) | （表2）新建锅炉大气污染物排放浓度限值（2014年7月1日起新建锅炉）,烟囱或烟道,燃煤锅炉 | [6 empty] | 颗粒物 | 2021-02-03 | 46.7 | 35.4 | mg/m3 | 50 |  | 是 | 否
2021 | 02 | 23 | 00 | 吉林省 | 长春市 | 德惠市 | 德惠市长安供热有限责任公司 | 工业企业 | 4430¦热力生产和供应 | 大气环境 | 2021-07-21 | 废气监测点1(DA001) | 国家标准 | 锅炉大气污染物排放标准(GB13271-2014) | （表2）新建锅炉大气污染物排放浓度限值（2014年7月1日起新建锅炉）,烟囱或烟道,燃煤锅炉 | [6 empty] | 二氧化硫 | 2021-02-23 | 69.0 | 69.6 | mg/m3 | 300 |  | 是 | 否
2021 | 02 | 23 | 00 | 吉林省 | 长春市 | 德惠市 | 德惠市长安供热有限责任公司 | 工业企业 | 4430¦热力生产和供应 | 大气环境 | 2021-07-21 | 废气监测点1(DA001) | 国家标准 | 锅炉大气污染物排放标准(GB13271-2014) | （表2）新建锅炉大气污染物排放浓度限值（2014年7月1日起新建锅炉）,烟囱或烟道,燃煤锅炉 | [6 empty] | 氮氧化物 | 2021-02-23 | 256.0 | 258.2 | mg/m3 | 300 |  | 是 | 否
2021 | 02 | 23 | 00 | 吉林省 | 长春市 | 德惠市 | 德惠市长安供热有限责任公司 | 工业企业 | 4430¦热力生产和供应 | 大气环境 | 2021-07-21 | 废气监测点1(DA001) | 国家标准 | 锅炉大气污染物排放标准(GB13271-2014) | （表2）新建锅炉大气污染物排放浓度限值（2014年7月1日起新建锅炉）,烟囱或烟道,燃煤锅炉 | [6 empty] | 颗粒物 | 2021-02-23 | 35.1 | 35.4 | mg/m3 | 50 |  | 是 | 否
2021 | 02 | 23 | 00 | 吉林省 | 长春市 | 德惠市 | 德惠市长惠供热有限责任公司 | 工业企业 | 4430¦热力生产和供应 | 大气环境 | 2021-07-21 | 废气监测点1(DA001) | 国家标准 | 锅炉大气污染物排放标准(GB13271-2014) | （表2）新建锅炉大气污染物排放浓度限值（2014年7月1日起新建锅炉）,烟囱或烟道,燃煤锅炉 | [6 empty] | 二氧化硫 | 2021-02-23 | 46.0 | 47.2 | mg/m3 | 300 |  | 是 | 否
2021 | 02 | 23 | 00 | 吉林省 | 长春市 | 德惠市 | 德惠市长惠供热有限责任公司 | 工业企业 | 4430¦热力生产和供应 | 大气环境 | 2021-07-21 | 废气监测点1(DA001) | 国家标准 | 锅炉大气污染物排放标准(GB13271-2014) | （表2）新建锅炉大气污染物排放浓度限值（2014年7月1日起新建锅炉）,烟囱或烟道,燃煤锅炉 | [6 empty] | 颗粒物 | 2021-02-23 | 31.7 | 32.5 | mg/m3 | 50 |  | 是 | 否
2021 | 02 | 23 | 00 | 吉林省 | 长春市 | 德惠市 | 德惠市长惠供热有限责任公司 | 工业企业 | 4430¦热力生产和供应 | 大气环境 | 2021-07-21 | 废气监测点1(DA001) | 国家标准 | 锅炉大气污染物排放标准(GB13271-2014) | （表2）新建锅炉大气污染物排放浓度限值（2014年7月1日起新建锅炉）,烟囱或烟道,燃煤锅炉 | [6 empty] | 氮氧化物 | 2021-02-23 | 226.0 | 231.8 | mg/m3 | 300 |  | 是 | 否
2021 | 03 | 06 | 00 | 吉林省 | 长春市 | 德惠市 | 德惠市城东小区供热有限公司 | 工业企业 | 4430¦热力生产和供应 | 大气环境 | 2021-07-21 | 城东供热 | 国家标准 | 锅炉大气污染物排放标准(GB13271-2014) | （表2）新建锅炉大气污染物排放浓度限值（2014年7月1日起新建锅炉）,烟囱或烟道,燃煤锅炉 | [6 empty] | 氮氧化物 | 2021-03-06 | 128.0 | 108.9 | mg/m3 | 300 |  | 是 | 否
2021 | 03 | 06 | 00 | 吉林省 | 长春市 | 德惠市 | 德惠市城东小区供热有限公司 | 工业企业 | 4430¦热力生产和供应 | 大气环境 | 2021-07-21 | 城东供热 | 国家标准 | 锅炉大气污染物排放标准(GB13271-2014) | （表2）新建锅炉大气污染物排放浓度限值（2014年7月1日起新建锅炉）,烟囱或烟道,燃煤锅炉 | [6 empty] | 二氧化硫 | 2021-03-06 | 63.0 | 53.6 | mg/m3 | 300 |  | 是 | 否
2021 | 03 | 06 | 00 | 吉林省 | 长春市 | 德惠市 | 德惠市城东小区供热有限公司 | 工业企业 | 4430¦热力生产和供应 | 大气环境 | 2021-07-21 | 城东供热 | 国家标准 | 锅炉大气污染物排放标准(GB13271-2014) | （表2）新建锅炉大气污染物排放浓度限值（2014年7月1日起新建锅炉）,烟囱或烟道,燃煤锅炉 | [6 empty] | 颗粒物 | 2021-03-06 | 38.5 | 32.8 | mg/m3 | 50 |  | 是 | 否
2021 | 01 | 25 | 00 | 吉林省 | 长春市 | 德惠市 | 德惠市德光热力有限公司 | 工业企业 | 4430¦热力生产和供应 |  | 2021-07-21 | 废气监测点1(DA001) | 国家标准 | 锅炉大气污染物排放标准(GB13271-2014) | （表2）新建锅炉大气污染物排放浓度限值（2014年7月1日起新建锅炉）,烟囱或烟道,燃煤锅炉 | [6 empty] | 氮氧化物 | 2021-01-25 | 216.0 | 209.0 | mg/m3 | 300 |  | 是 | 否
2021 | 01 | 25 | 00 | 吉林省 | 长春市 | 德惠市 | 德惠市德光热力有限公司 | 工业企业 | 4430¦热力生产和供应 |  | 2021-07-21 | 废气监测点1(DA001) | 国家标准 | 锅炉大气污染物排放标准(GB13271-2014) | （表2）新建锅炉大气污染物排放浓度限值（2014年7月1日起新建锅炉）,烟囱或烟道,燃煤锅炉 | [6 empty] | 颗粒物 | 2021-01-25 | 46.9 | 45.3 | mg/m3 | 50 |  | 是 | 否
2021 | 01 | 25 | 00 | 吉林省 | 长春市 | 德惠市 | 德惠市德光热力有限公司 | 工业企业 | 4430¦热力生产和供应 |  | 2021-07-21 | 废气监测点1(DA001) | 国家标准 | 锅炉大气污染物排放标准(GB13271-2014) | （表2）新建锅炉大气污染物排放浓度限值（2014年7月1日起新建锅炉）,烟囱或烟道,燃煤锅炉 | [6 empty] | 二氧化硫 | 2021-01-25 | 139.0 | 134.5 | mg/m3 | 300 |  | 是 | 否
2021 | 02 | 23 | 00 | 吉林省 | 长春市 | 德惠市 | 德惠市德佳环保能源有限公司 | 工业企业 | 4417-1¦生物质能发电-生活垃圾焚烧发电 | 大气环境 | 2021-07-22 | 德佳(001) | 国家标准 | 生活垃圾焚烧污染控制标准(GB18485-2014) | （表4）生活垃圾焚烧排放烟气中污染物限值,1小时均值 | [6 empty] | 二氧化硫 | 2021-02-23 | 24.0 | 25.5 | mg/m3 | 100 |  | 是 | 否
2021 | 02 | 23 | 00 | 吉林省 | 长春市 | 德惠市 | 德惠市德佳环保能源有限公司 | 工业企业 | 4417-1¦生物质能发电-生活垃圾焚烧发电 | 大气环境 | 2021-07-22 | 德佳(001) | 国家标准 | 生活垃圾焚烧污染控制标准(GB18485-2014) | （表4）生活垃圾焚烧排放烟气中污染物限值,1小时均值 | [6 empty] | 氮氧化物 | 2021-02-23 | 192.0 | 204.3 | mg/m3 | 300 |  | 是 | 否
2021 | 02 | 23 | 00 | 吉林省 | 长春市 | 德惠市 | 德惠市德佳环保能源有限公司 | 工业企业 | 4417-1¦生物质能发电-生活垃圾焚烧发电 | 大气环境 | 2021-07-22 | 德佳(001) | 国家标准 | 生活垃圾焚烧污染控制标准(GB18485-2014) | （表4）生活垃圾焚烧排放烟气中污染物限值,1小时均值 | [6 empty] | 颗粒物 | 2021-02-23 | 22.5 | 23.9 | mg/m3 | 30 |  | 是 | 否
2021 | 03 | 09 | 00 | 吉林省 | 长春市 | 德惠市 | 德惠市德佳环保能源有限公司 | 工业企业 | 4417-1¦生物质能发电-生活垃圾焚烧发电 | 大气环境 | 2021-07-22 | 德佳(001) | 国家标准 | 生活垃圾焚烧污染控制标准(GB18485-2014) | （表4）生活垃圾焚烧排放烟气中污染物限值,测定均值 | [6 empty] | 锑，砷，铅，铬，钴，铜，锰，镍及其化合物（以Sb+As+Pb+Cr+Co+Cu+Mn+Ni计） | 2021-03-09 | 0.00238075 | 0.002639625 | mg/m3 | 1.0 |  | 是 | 否
2021 | 03 | 09 | 00 | 吉林省 | 长春市 | 德惠市 | 德惠市德佳环保能源有限公司 | 工业企业 | 4417-1¦生物质能发电-生活垃圾焚烧发电 | 大气环境 | 2021-07-22 | 德佳(001) | 国家标准 | 生活垃圾焚烧污染控制标准(GB18485-2014) | （表4）生活垃圾焚烧排放烟气中污染物限值,测定均值 | [6 empty] | 汞及其化合物 | 2021-03-09 | <0.0025 | <0.0025 | mg/m3 | 0.05 |  | 是 | 否
2021 | 03 | 09 | 00 | 吉林省 | 长春市 | 德惠市 | 德惠市德佳环保能源有限公司 | 工业企业 | 4417-1¦生物质能发电-生活垃圾焚烧发电 | 大气环境 | 2021-07-22 | 德佳(001) | 国家标准 | 生活垃圾焚烧污染控制标准(GB18485-2014) | （表4）生活垃圾焚烧排放烟气中污染物限值,测定均值 | [6 empty] | 镉、铊及其化合物（以Cd +Tl计） | 2021-03-09 | 0.00000201955 | 0.0000020215 | mg/m3 | 0.1 |  | 是 | 否
2021 | 03 | 09 | 00 | 吉林省 | 长春市 | 德惠市 | 德惠市德佳环保能源有限公司 | 工业企业 | 4417-1¦生物质能发电-生活垃圾焚烧发电 | 大气环境 | 2021-07-22 | 德佳(001) | 国家标准 | 生活垃圾焚烧污染控制标准(GB18485-2014) | （表4）生活垃圾焚烧排放烟气中污染物限值,1小时均值 | [6 empty] | 氯化氢 | 2021-03-09 | 11.9 | 13.1 | mg/m3 | 60 |  | 是 | 否
2021 | 04 | 14 | 00 | 吉林省 | 长春市 | 德惠市 | 德惠市德佳环保能源有限公司 | 工业企业 | 4417-1¦生物质能发电-生活垃圾焚烧发电 | 大气环境 | 2021-12-01 | 德佳(001) | 国家标准 | 生活垃圾焚烧污染控制标准(GB18485-2014) | （表4）生活垃圾焚烧排放烟气中污染物限值,1小时均值 | [6 empty] | 氮氧化物 | 2021-04-14 | 133.0 | 146.2 | mg/m3 | 300 |  | 是 | 否
2021 | 04 | 14 | 00 | 吉林省 | 长春市 | 德惠市 | 德惠市德佳环保能源有限公司 | 工业企业 | 4417-1¦生物质能发电-生活垃圾焚烧发电 | 大气环境 | 2021-12-01 | 德佳(001) | 国家标准 | 生活垃圾焚烧污染控制标准(GB18485-2014) | （表4）生活垃圾焚烧排放烟气中污染物限值,1小时均值 | [6 empty] | 二氧化硫 | 2021-04-14 | 0 | 0 | mg/m3 | 100 |  | 是 | 否
2021 | 04 | 14 | 00 | 吉林省 | 长春市 | 德惠市 | 德惠市德佳环保能源有限公司 | 工业企业 | 4417-1¦生物质能发电-生活垃圾焚烧发电 | 大气环境 | 2021-12-01 | 德佳(001) | 国家标准 | 生活垃圾焚烧污染控制标准(GB18485-2014) | （表4）生活垃圾焚烧排放烟气中污染物限值,1小时均值 | [6 empty] | 颗粒物 | 2021-04-14 | 24.1 | 26.5 | mg/m3 | 30 |  | 是 | 否
2021 | 06 | 22 | 00 | 吉林省 | 长春市 | 德惠市 | 德惠市德佳环保能源有限公司 | 工业企业 | 4417-1¦生物质能发电-生活垃圾焚烧发电 | 大气环境 | 2021-12-01 | 德佳(001) | 国家标准 | 生活垃圾焚烧污染控制标准(GB18485-2014) | （表4）生活垃圾焚烧排放烟气中污染物限值,测定均值 | [6 empty] | 锑，砷，铅，铬，钴，铜，锰，镍及其化合物（以Sb+As+Pb+Cr+Co+Cu+Mn+Ni计） | 2021-06-22 | 0.017051 | 0.043718 | mg/m3 | 1.0 |  | 是 | 否
2021 | 06 | 22 | 00 | 吉林省 | 长春市 | 德惠市 | 德惠市德佳环保能源有限公司 | 工业企业 | 4417-1¦生物质能发电-生活垃圾焚烧发电 | 大气环境 | 2021-12-01 | 德佳(001) | 国家标准 | 生活垃圾焚烧污染控制标准(GB18485-2014) | （表4）生活垃圾焚烧排放烟气中污染物限值,测定均值 | [6 empty] | 镉、铊及其化合物（以Cd +Tl计） | 2021-06-22 | 0.0000040367 | 0.000004102 | mg/m3 | 0.1 |  | 是 | 否
2021 | 06 | 22 | 00 | 吉林省 | 长春市 | 德惠市 | 德惠市德佳环保能源有限公司 | 工业企业 | 4417-1¦生物质能发电-生活垃圾焚烧发电 | 大气环境 | 2021-12-01 | 德佳(001) | 国家标准 | 生活垃圾焚烧污染控制标准(GB18485-2014) | （表4）生活垃圾焚烧排放烟气中污染物限值,1小时均值 | [6 empty] | 氯化氢 | 2021-06-22 | 2.7 | 7.5 | mg/m3 | 60 |  | 是 | 否
2021 | 06 | 22 | 00 | 吉林省 | 长春市 | 德惠市 | 德惠市德佳环保能源有限公司 | 工业企业 | 4417-1¦生物质能发电-生活垃圾焚烧发电 | 大气环境 | 2021-12-01 | 德佳(001) | 国家标准 | 生活垃圾焚烧污染控制标准(GB18485-2014) | （表4）生活垃圾焚烧排放烟气中污染物限值,测定均值 | [6 empty] | 汞及其化合物 | 2021-06-22 | <0.0025 | <0.0025 | mg/m3 | 0.05 |  | 是 | 否
2021 | 08 | 09 | 00 | 吉林省 | 长春市 | 德惠市 | 德惠市德佳环保能源有限公司 | 工业企业 | 4417-1¦生物质能发电-生活垃圾焚烧发电 | 大气环境 | 2021-12-01 | 德佳(001) | 国家标准 | 生活垃圾焚烧污染控制标准(GB18485-2014) | （表4）生活垃圾焚烧排放烟气中污染物限值,1小时均值 | [6 empty] | 颗粒物 | 2021-08-09 | 26.4 | 28.0 | mg/m3 | 30 |  | 是 | 否
2021 | 08 | 09 | 00 | 吉林省 | 长春市 | 德惠市 | 德惠市德佳环保能源有限公司 | 工业企业 | 4417-1¦生物质能发电-生活垃圾焚烧发电 | 大气环境 | 2021-12-01 | 德佳(001) | 国家标准 | 生活垃圾焚烧污染控制标准(GB18485-2014) | （表4）生活垃圾焚烧排放烟气中污染物限值,1小时均值 | [6 empty] | 氮氧化物 | 2021-08-09 | 171 | 181.9 | mg/m3 | 300 |  | 是 | 否
2021 | 08 | 09 | 00 | 吉林省 | 长春市 | 德惠市 | 德惠市德佳环保能源有限公司 | 工业企业 | 4417-1¦生物质能发电-生活垃圾焚烧发电 | 大气环境 | 2021-12-01 | 德佳(001) | 国家标准 | 生活垃圾焚烧污染控制标准(GB18485-2014) | （表4）生活垃圾焚烧排放烟气中污染物限值,1小时均值 | [6 empty] | 二氧化硫 | 2021-08-09 | 47.0 | 50 | mg/m3 | 100 |  | 是 | 否
2021 | 09 | 28 | 00 | 吉林省 | 长春市 | 德惠市 | 德惠市德佳环保能源有限公司 | 工业企业 | 4417-1¦生物质能发电-生活垃圾焚烧发电 | 大气环境 | 2021-12-01 | 德佳(001) | 国家标准 | 生活垃圾焚烧污染控制标准(GB18485-2014) | （表4）生活垃圾焚烧排放烟气中污染物限值,测定均值 | [6 empty] | 锑，砷，铅，铬，钴，铜，锰，镍及其化合物（以Sb+As+Pb+Cr+Co+Cu+Mn+Ni计） | 2021-09-28 | 0.113271 | 0.015452 | mg/m3 | 1.0 |  | 是 | 否
2021 | 09 | 28 | 00 | 吉林省 | 长春市 | 德惠市 | 德惠市德佳环保能源有限公司 | 工业企业 | 4417-1¦生物质能发电-生活垃圾焚烧发电 | 大气环境 | 2021-12-01 | 德佳(001) | 国家标准 | 生活垃圾焚烧污染控制标准(GB18485-2014) | （表4）生活垃圾焚烧排放烟气中污染物限值,测定均值 | [6 empty] | 汞及其化合物 | 2021-09-28 | <0.0025 | <0.0025 | mg/m3 | 0.05 |  | 是 | 否
2021 | 09 | 28 | 00 | 吉林省 | 长春市 | 德惠市 | 德惠市德佳环保能源有限公司 | 工业企业 | 4417-1¦生物质能发电-生活垃圾焚烧发电 | 大气环境 | 2021-12-01 | 德佳(001) | 国家标准 | 生活垃圾焚烧污染控制标准(GB18485-2014) | （表4）生活垃圾焚烧排放烟气中污染物限值,1小时均值 | [6 empty] | 氯化氢 | 2021-09-28 | 7.9 | 8.6 | mg/m3 | 60 |  | 是 | 否
2021 | 09 | 28 | 00 | 吉林省 | 长春市 | 德惠市 | 德惠市德佳环保能源有限公司 | 工业企业 | 4417-1¦生物质能发电-生活垃圾焚烧发电 | 大气环境 | 2021-12-01 | 德佳(001) | 国家标准 | 生活垃圾焚烧污染控制标准(GB18485-2014) | （表4）生活垃圾焚烧排放烟气中污染物限值,测定均值 | [6 empty] | 镉、铊及其化合物（以Cd +Tl计） | 2021-09-28 | 0.0000040335 | 0.0000040364 | mg/m3 | 0.1 |  | 是 | 否
2021 | 11 | 18 | 00 | 吉林省 | 长春市 | 德惠市 | 德惠市德佳环保能源有限公司 | 工业企业 | 4417-1¦生物质能发电-生活垃圾焚烧发电 | 大气环境 | 2021-12-22 | 焚烧烟气排放口001(DA001) | 国家标准 | 生活垃圾焚烧污染控制标准(GB18485-2014) | （表4）生活垃圾焚烧排放烟气中污染物限值,1小时均值 | [6 empty] | 颗粒物 | 2021-11-18 | 24.4 | 26.8 | mg/m3 | 30 |  | 是 | 否
2021 | 11 | 18 | 00 | 吉林省 | 长春市 | 德惠市 | 德惠市德佳环保能源有限公司 | 工业企业 | 4417-1¦生物质能发电-生活垃圾焚烧发电 | 大气环境 | 2021-12-22 | 焚烧烟气排放口001(DA001) | 国家标准 | 生活垃圾焚烧污染控制标准(GB18485-2014) | （表4）生活垃圾焚烧排放烟气中污染物限值,1小时均值 | [6 empty] | 氮氧化物 | 2021-11-18 | 103.0 | 113.2 | mg/m3 | 300 |  | 是 | 否
2021 | 11 | 18 | 00 | 吉林省 | 长春市 | 德惠市 | 德惠市德佳环保能源有限公司 | 工业企业 | 4417-1¦生物质能发电-生活垃圾焚烧发电 | 大气环境 | 2021-12-22 | 焚烧烟气排放口001(DA001) | 国家标准 | 生活垃圾焚烧污染控制标准(GB18485-2014) | （表4）生活垃圾焚烧排放烟气中污染物限值,1小时均值 | [6 empty] | 二氧化硫 | 2021-11-18 | 15.0 | 16.5 | mg/m3 | 100 |  | 是 | 否
2021 | 12 | 09 | 00 | 吉林省 | 长春市 | 德惠市 | 德惠市德佳环保能源有限公司 | 工业企业 | 4417-1¦生物质能发电-生活垃圾焚烧发电 | 大气环境 | 2021-12-22 | 焚烧烟气排放口001(DA001) | 国家标准 | 生活垃圾焚烧污染控制标准(GB18485-2014) | （表4）生活垃圾焚烧排放烟气中污染物限值,1小时均值 | [6 empty] | 氯化氢 | 2021-12-09 | 10.2 | 10.1 | mg/m3 | 60 |  | 是 | 否
2021 | 12 | 10 | 00 | 吉林省 | 长春市 | 德惠市 | 德惠市德佳环保能源有限公司 | 工业企业 | 4417-1¦生物质能发电-生活垃圾焚烧发电 | 大气环境 | 2021-12-22 | 焚烧烟气排放口001(DA001) | [9 empty] | 镉，铊及其化合物（以Cd+Tl计） | 2021-12-10 | 0.0000040387 | 0.0000040383 | mg/Nm3 |  |  | 否
2021 | 12 | 10 | 00 | 吉林省 | 长春市 | 德惠市 | 德惠市德佳环保能源有限公司 | 工业企业 | 4417-1¦生物质能发电-生活垃圾焚烧发电 | 大气环境 | 2021-12-22 | 焚烧烟气排放口001(DA001) | 国家标准 | 生活垃圾焚烧污染控制标准(GB18485-2014) | （表4）生活垃圾焚烧排放烟气中污染物限值,测定均值 | [6 empty] | 汞及其化合物 | 2021-12-10 | <0.0025 | <0.0025 | mg/m3 | 0.05 |  | 是 | 否
2021 | 12 | 10 | 00 | 吉林省 | 长春市 | 德惠市 | 德惠市德佳环保能源有限公司 | 工业企业 | 4417-1¦生物质能发电-生活垃圾焚烧发电 | 大气环境 | 2021-12-22 | 焚烧烟气排放口001(DA001) | 国家标准 | 生活垃圾焚烧污染控制标准(GB18485-2014) | （表4）生活垃圾焚烧排放烟气中污染物限值,测定均值 | [6 empty] | 锑，砷，铅，铬，钴，铜，锰，镍及其化合物（以Sb+As+Pb+Cr+Co+Cu+Mn+Ni计） | 2021-12-10 | 0.082555 | 0.172613 | mg/m3 | 1.0 |  | 是 | 否
2021 | 03 | 18 | 00 | 吉林省 | 长春市 | 德惠市 | 德惠市丰煜供热有限公司 | 工业企业 | 4430¦热力生产和供应 | 大气环境 | 2021-07-21 | 废气监测点1(DA001) | 国家标准 | 锅炉大气污染物排放标准(GB13271-2014) | （表2）新建锅炉大气污染物排放浓度限值（2014年7月1日起新建锅炉）,烟囱或烟道,燃煤锅炉 | [6 empty] | 二氧化硫 | 2021-03-18 | 108.0 | 128.3 | mg/m3 | 300 |  | 是 | 否
2021 | 03 | 18 | 00 | 吉林省 | 长春市 | 德惠市 | 德惠市丰煜供热有限公司 | 工业企业 | 4430¦热力生产和供应 | 大气环境 | 2021-07-21 | 废气监测点1(DA001) | 国家标准 | 锅炉大气污染物排放标准(GB13271-2014) | （表2）新建锅炉大气污染物排放浓度限值（2014年7月1日起新建锅炉）,烟囱或烟道,燃煤锅炉 | [6 empty] | 氮氧化物 | 2021-03-18 | 104.0 | 123.6 | mg/m3 | 300 |  | 是 | 否
2021 | 03 | 18 | 00 | 吉林省 | 长春市 | 德惠市 | 德惠市丰煜供热有限公司 | 工业企业 | 4430¦热力生产和供应 | 大气环境 | 2021-07-21 | 废气监测点1(DA001) | 国家标准 | 锅炉大气污染物排放标准(GB13271-2014) | （表2）新建锅炉大气污染物排放浓度限值（2014年7月1日起新建锅炉）,烟囱或烟道,燃煤锅炉 | [6 empty] | 颗粒物 | 2021-03-18 | 31.0 | 36.8 | mg/m3 | 50 |  | 是 | 否
2021 | 02 | 06 | 00 | 吉林省 | 长春市 | 德惠市 | 德惠市和平筑坤供热有限责任公司 | 工业企业 | 4430¦热力生产和供应 | 大气环境 | 2021-12-16 | 排气筒001(DA001) | 国家标准 | 锅炉大气污染物排放标准(GB13271-2014) | （表2）新建锅炉大气污染物排放浓度限值（2014年7月1日起新建锅炉）,烟囱或烟道,燃煤锅炉 | [6 empty] | 颗粒物 | 2021-02-06 | 25.1 | 47.9 | mg/m3 | 50 |  | 是 | 否
2021 | 02 | 06 | 00 | 吉林省 | 长春市 | 德惠市 | 德惠市和平筑坤供热有限责任公司 | 工业企业 | 4430¦热力生产和供应 | 大气环境 | 2021-12-16 | 排气筒001(DA001) | 国家标准 | 锅炉大气污染物排放标准(GB13271-2014) | （表2）新建锅炉大气污染物排放浓度限值（2014年7月1日起新建锅炉）,烟囱或烟道,燃煤锅炉 | [6 empty] | 氮氧化物 | 2021-02-06 | 152.0 | 289.5 | mg/m3 | 300 |  | 是 | 否
2021 | 02 | 06 | 00 | 吉林省 | 长春市 | 德惠市 | 德惠市和平筑坤供热有限责任公司 | 工业企业 | 4430¦热力生产和供应 | 大气环境 | 2021-12-16 | 排气筒001(DA001) | 国家标准 | 锅炉大气污染物排放标准(GB13271-2014) | （表2）新建锅炉大气污染物排放浓度限值（2014年7月1日起新建锅炉）,烟囱或烟道,燃煤锅炉 | [6 empty] | 二氧化硫 | 2021-02-06 | 83.0 | 158.1 | mg/m3 | 300 |  | 是 | 否
2021 | 03 | 05 | 00 | 吉林省 | 长春市 | 德惠市 | 德惠市恒泰供热有限公司 | 工业企业 | 4430¦热力生产和供应 | 大气环境 | 2021-07-21 | 废气监测点1(DA001) | 国家标准 | 锅炉大气污染物排放标准(GB13271-2014) | （表2）新建锅炉大气污染物排放浓度限值（2014年7月1日起新建锅炉）,烟囱或烟道,燃煤锅炉 | [6 empty] | 氮氧化物 | 2021-03-05 | 141.0 | 225.6 | mg/m3 | 300 |  | 是 | 否
2021 | 03 | 05 | 00 | 吉林省 | 长春市 | 德惠市 | 德惠市恒泰供热有限公司 | 工业企业 | 4430¦热力生产和供应 | 大气环境 | 2021-07-21 | 废气监测点1(DA001) | 国家标准 | 锅炉大气污染物排放标准(GB13271-2014) | （表2）新建锅炉大气污染物排放浓度限值（2014年7月1日起新建锅炉）,烟囱或烟道,燃煤锅炉 | [6 empty] | 二氧化硫 | 2021-03-05 | 67.0 | 107.2 | mg/m3 | 300 |  | 是 | 否
2021 | 03 | 05 | 00 | 吉林省 | 长春市 | 德惠市 | 德惠市恒泰供热有限公司 | 工业企业 | 4430¦热力生产和供应 | 大气环境 | 2021-07-21 | 废气监测点1(DA001) | 国家标准 | 锅炉大气污染物排放标准(GB13271-2014) | （表2）新建锅炉大气污染物排放浓度限值（2014年7月1日起新建锅炉）,烟囱或烟道,燃煤锅炉 | [6 empty] | 颗粒物 | 2021-03-05 | 27.3 | 43.6 | mg/m3 | 50 |  | 是 | 否
2021 | 03 | 06 | 00 | 吉林省 | 长春市 | 德惠市 | 德惠市惠德供热有限公司 | 工业企业 | 4430¦热力生产和供应 | 大气环境 | 2021-07-21 | 废气监测点1(DA001) | 国家标准 | 锅炉大气污染物排放标准(GB13271-2014) | （表2）新建锅炉大气污染物排放浓度限值（2014年7月1日起新建锅炉）,烟囱或烟道,燃煤锅炉 | [6 empty] | 氮氧化物 | 2021-03-06 | 219.0 | 236.8 | mg/m3 | 300 |  | 是 | 否
2021 | 03 | 06 | 00 | 吉林省 | 长春市 | 德惠市 | 德惠市惠德供热有限公司 | 工业企业 | 4430¦热力生产和供应 | 大气环境 | 2021-07-21 | 废气监测点1(DA001) | 国家标准 | 锅炉大气污染物排放标准(GB13271-2014) | （表2）新建锅炉大气污染物排放浓度限值（2014年7月1日起新建锅炉）,烟囱或烟道,燃煤锅炉 | [6 empty] | 二氧化硫 | 2021-03-06 | 73.0 | 78.9 | mg/m3 | 300 |  | 是 | 否
2021 | 03 | 06 | 00 | 吉林省 | 长春市 | 德惠市 | 德惠市惠德供热有限公司 | 工业企业 | 4430¦热力生产和供应 | 大气环境 | 2021-07-21 | 废气监测点1(DA001) | 国家标准 | 锅炉大气污染物排放标准(GB13271-2014) | （表2）新建锅炉大气污染物排放浓度限值（2014年7月1日起新建锅炉）,烟囱或烟道,燃煤锅炉 | [6 empty] | 颗粒物 | 2021-03-06 | 30.9 | 33.4 | mg/m3 | 50 |  | 是 | 否
2021 | 11 | 25 | 00 | 吉林省 | 长春市 | 德惠市 | 德惠市惠天热力发展有限公司 | 工业企业 | 4430¦热力生产和供应 | 大气环境 | 2021-12-16 | 废气监测点1(DA001) | 国家标准 | 锅炉大气污染物排放标准(GB13271-2014) | （表2）新建锅炉大气污染物排放浓度限值（2014年7月1日起新建锅炉）,烟囱或烟道,燃煤锅炉 | [6 empty] | 二氧化硫 | 2021-11-25 | 87.0 | 85.6 | mg/m3 | 300 |  | 是 | 否
2021 | 11 | 25 | 00 | 吉林省 | 长春市 | 德惠市 | 德惠市惠天热力发展有限公司 | 工业企业 | 4430¦热力生产和供应 | 大气环境 | 2021-12-16 | 废气监测点1(DA001) | 国家标准 | 锅炉大气污染物排放标准(GB13271-2014) | （表2）新建锅炉大气污染物排放浓度限值（2014年7月1日起新建锅炉）,烟囱或烟道,燃煤锅炉 | [6 empty] | 氮氧化物 | 2021-11-25 | 266.0 | 261.6 | mg/m3 | 300 |  | 是 | 否
2021 | 11 | 25 | 00 | 吉林省 | 长春市 | 德惠市 | 德惠市惠天热力发展有限公司 | 工业企业 | 4430¦热力生产和供应 | 大气环境 | 2021-12-16 | 废气监测点1(DA001) | 国家标准 | 锅炉大气污染物排放标准(GB13271-2014) | （表2）新建锅炉大气污染物排放浓度限值（2014年7月1日起新建锅炉）,烟囱或烟道,燃煤锅炉 | [6 empty] | 颗粒物 | 2021-11-25 | 33.3 | 32.8 | mg/m3 | 50 |  | 是 | 否
2021 | 03 | 04 | 00 | 吉林省 | 长春市 | 德惠市 | 德惠市吉旺供热有限公司 | 工业企业 | 4430¦热力生产和供应 | 大气环境 | 2021-07-21 | 废气监测点1(DA001) | 国家标准 | 锅炉大气污染物排放标准(GB13271-2014) | （表2）新建锅炉大气污染物排放浓度限值（2014年7月1日起新建锅炉）,烟囱或烟道,燃煤锅炉 | [6 empty] | 颗粒物 | 2021-03-04 | 50.6 | 32.8 | mg/m3 | 50 |  | 是 | 否
2021 | 03 | 04 | 00 | 吉林省 | 长春市 | 德惠市 | 德惠市吉旺供热有限公司 | 工业企业 | 4430¦热力生产和供应 | 大气环境 | 2021-07-21 | 废气监测点1(DA001) | 国家标准 | 锅炉大气污染物排放标准(GB13271-2014) | （表2）新建锅炉大气污染物排放浓度限值（2014年7月1日起新建锅炉）,烟囱或烟道,燃煤锅炉 | [6 empty] | 氮氧化物 | 2021-03-04 | 244.0 | 158.3 | mg/m3 | 300 |  | 是 | 否
2021 | 03 | 04 | 00 | 吉林省 | 长春市 | 德惠市 | 德惠市吉旺供热有限公司 | 工业企业 | 4430¦热力生产和供应 | 大气环境 | 2021-07-21 | 废气监测点1(DA001) | 国家标准 | 锅炉大气污染物排放标准(GB13271-2014) | （表2）新建锅炉大气污染物排放浓度限值（2014年7月1日起新建锅炉）,烟囱或烟道,燃煤锅炉 | [6 empty] | 二氧化硫 | 2021-03-04 | 310.0 | 201.1 | mg/m3 | 300 |  | 是 | 否
2021 | 03 | 23 | 00 | 吉林省 | 长春市 | 德惠市 | 德惠市教育供热站 | 工业企业 | 4430¦热力生产和供应 |  | 2021-07-21 | 废气监测点1(DA001) | 国家标准 | 锅炉大气污染物排放标准(GB13271-2014) | （表2）新建锅炉大气污染物排放浓度限值（2014年7月1日起新建锅炉）,烟囱或烟道,燃煤锅炉 | [6 empty] | 二氧化硫 | 2021-03-23 | 133.0 | 218.6 | mg/m3 | 300 |  | 是 | 否
2021 | 03 | 23 | 00 | 吉林省 | 长春市 | 德惠市 | 德惠市教育供热站 | 工业企业 | 4430¦热力生产和供应 |  | 2021-07-21 | 废气监测点1(DA001) | 国家标准 | 锅炉大气污染物排放标准(GB13271-2014) | （表2）新建锅炉大气污染物排放浓度限值（2014年7月1日起新建锅炉）,烟囱或烟道,燃煤锅炉 | [6 empty] | 氮氧化物 | 2021-03-23 | 172.0 | 282.7 | mg/m3 | 300 |  | 是 | 否
2021 | 03 | 23 | 00 | 吉林省 | 长春市 | 德惠市 | 德惠市教育供热站 | 工业企业 | 4430¦热力生产和供应 |  | 2021-07-21 | 废气监测点1(DA001) | 国家标准 | 锅炉大气污染物排放标准(GB13271-2014) | （表2）新建锅炉大气污染物排放浓度限值（2014年7月1日起新建锅炉）,烟囱或烟道,燃煤锅炉 | [6 empty] | 颗粒物 | 2021-03-23 | 25.7 | 42.3 | mg/m3 | 50 |  | 是 | 否
2021 | 03 | 04 | 00 | 吉林省 | 长春市 | 德惠市 | 德惠市金惠供热有限公司 | 工业企业 | 4430¦热力生产和供应 | 大气环境 | 2021-07-21 | 废气监测点1(DA001) | 国家标准 | 锅炉大气污染物排放标准(GB13271-2014) | （表2）新建锅炉大气污染物排放浓度限值（2014年7月1日起新建锅炉）,烟囱或烟道,燃煤锅炉 | [6 empty] | 氮氧化物 | 2021-03-04 | 197.0 | 149.6 | mg/m3 | 300 |  | 是 | 否
2021 | 03 | 04 | 00 | 吉林省 | 长春市 | 德惠市 | 德惠市金惠供热有限公司 | 工业企业 | 4430¦热力生产和供应 | 大气环境 | 2021-07-21 | 废气监测点1(DA001) | 国家标准 | 锅炉大气污染物排放标准(GB13271-2014) | （表2）新建锅炉大气污染物排放浓度限值（2014年7月1日起新建锅炉）,烟囱或烟道,燃煤锅炉 | [6 empty] | 二氧化硫 | 2021-03-04 | 358.0 | 271.9 | mg/m3 | 300 |  | 是 | 否
2021 | 03 | 04 | 00 | 吉林省 | 长春市 | 德惠市 | 德惠市金惠供热有限公司 | 工业企业 | 4430¦热力生产和供应 | 大气环境 | 2021-07-21 | 废气监测点1(DA001) | 国家标准 | 锅炉大气污染物排放标准(GB13271-2014) | （表2）新建锅炉大气污染物排放浓度限值（2014年7月1日起新建锅炉）,烟囱或烟道,燃煤锅炉 | [6 empty] | 颗粒物 | 2021-03-04 | 30.2 | 22.9 | mg/m3 | 50 |  | 是 | 否
2021 | 03 | 18 | 00 | 吉林省 | 长春市 | 德惠市 | 德惠市隆宇热力有限公司 | 工业企业 | 4430¦热力生产和供应 | 大气环境 | 2021-07-21 | 废气监测点1(DA001) | 国家标准 | 锅炉大气污染物排放标准(GB13271-2014) | （表2）新建锅炉大气污染物排放浓度限值（2014年7月1日起新建锅炉）,烟囱或烟道,燃煤锅炉 | [6 empty] | 氮氧化物 | 2021-03-18 | 153.0 | 144.6 | mg/m3 | 300 |  | 是 | 否
2021 | 03 | 18 | 00 | 吉林省 | 长春市 | 德惠市 | 德惠市隆宇热力有限公司 | 工业企业 | 4430¦热力生产和供应 | 大气环境 | 2021-07-21 | 废气监测点1(DA001) | 国家标准 | 锅炉大气污染物排放标准(GB13271-2014) | （表2）新建锅炉大气污染物排放浓度限值（2014年7月1日起新建锅炉）,烟囱或烟道,燃煤锅炉 | [6 empty] | 二氧化硫 | 2021-03-18 | 104.0 | 98.3 | mg/m3 | 300 |  | 是 | 否
2021 | 03 | 18 | 00 | 吉林省 | 长春市 | 德惠市 | 德惠市隆宇热力有限公司 | 工业企业 | 4430¦热力生产和供应 | 大气环境 | 2021-07-21 | 废气监测点1(DA001) | 国家标准 | 锅炉大气污染物排放标准(GB13271-2014) | （表2）新建锅炉大气污染物排放浓度限值（2014年7月1日起新建锅炉）,烟囱或烟道,燃煤锅炉 | [6 empty] | 颗粒物 | 2021-03-18 | 29.6 | 28.0 | mg/m3 | 50 |  | 是 | 否
2021 | 03 | 05 | 00 | 吉林省 | 长春市 | 德惠市 | 德惠市茂隆供热有限责任公司 | 工业企业 | 4430¦热力生产和供应 |  | 2021-07-21 | 废气监测点1(DA001) | 国家标准 | 锅炉大气污染物排放标准(GB13271-2014) | （表2）新建锅炉大气污染物排放浓度限值（2014年7月1日起新建锅炉）,烟囱或烟道,燃煤锅炉 | [6 empty] | 颗粒物 | 2021-03-05 | 32.0 | 32.8 | mg/m3 | 50 |  | 是 | 否
2021 | 03 | 05 | 00 | 吉林省 | 长春市 | 德惠市 | 德惠市茂隆供热有限责任公司 | 工业企业 | 4430¦热力生产和供应 |  | 2021-07-21 | 废气监测点1(DA001) | 国家标准 | 锅炉大气污染物排放标准(GB13271-2014) | （表2）新建锅炉大气污染物排放浓度限值（2014年7月1日起新建锅炉）,烟囱或烟道,燃煤锅炉 | [6 empty] | 氮氧化物 | 2021-03-05 | 205.0 | 210.3 | mg/m3 | 300 |  | 是 | 否
2021 | 03 | 05 | 00 | 吉林省 | 长春市 | 德惠市 | 德惠市茂隆供热有限责任公司 | 工业企业 | 4430¦热力生产和供应 |  | 2021-07-21 | 废气监测点1(DA001) | 国家标准 | 锅炉大气污染物排放标准(GB13271-2014) | （表2）新建锅炉大气污染物排放浓度限值（2014年7月1日起新建锅炉）,烟囱或烟道,燃煤锅炉 | [6 empty] | 二氧化硫 | 2021-03-05 | 167.0 | 171.3 | mg/m3 | 300 |  | 是 | 否
2021 | 01 | 29 | 00 | 吉林省 | 长春市 | 德惠市 | 德惠市万兴供热有限公司 | 工业企业 | 4430¦热力生产和供应 |  | 2021-07-21 | 废气监测点1(DA001) | 国家标准 | 锅炉大气污染物排放标准(GB13271-2014) | （表2）新建锅炉大气污染物排放浓度限值（2014年7月1日起新建锅炉）,烟囱或烟道,燃煤锅炉 | [6 empty] | 氮氧化物 | 2021-01-29 | 203.0 | 217.5 | mg/m3 | 300 |  | 是 | 否
2021 | 01 | 29 | 00 | 吉林省 | 长春市 | 德惠市 | 德惠市万兴供热有限公司 | 工业企业 | 4430¦热力生产和供应 |  | 2021-07-21 | 废气监测点1(DA001) | 国家标准 | 锅炉大气污染物排放标准(GB13271-2014) | （表2）新建锅炉大气污染物排放浓度限值（2014年7月1日起新建锅炉）,烟囱或烟道,燃煤锅炉 | [6 empty] | 颗粒物 | 2021-01-29 | 33.1 | 35.5 | mg/m3 | 50 |  | 是 | 否
2021 | 01 | 29 | 00 | 吉林省 | 长春市 | 德惠市 | 德惠市万兴供热有限公司 | 工业企业 | 4430¦热力生产和供应 |  | 2021-07-21 | 废气监测点1(DA001) | 国家标准 | 锅炉大气污染物排放标准(GB13271-2014) | （表2）新建锅炉大气污染物排放浓度限值（2014年7月1日起新建锅炉）,烟囱或烟道,燃煤锅炉 | [6 empty] | 二氧化硫 | 2021-01-29 | 176.0 | 188.6 | mg/m3 | 300 |  | 是 | 否
2021 | 03 | 12 | 00 | 吉林省 | 长春市 | 德惠市 | 德惠市新成供热有限公司 | 工业企业 | 4430¦热力生产和供应 | 大气环境 | 2021-07-21 | 废气监测点1(DA001) | 国家标准 | 锅炉大气污染物排放标准(GB13271-2014) | （表2）新建锅炉大气污染物排放浓度限值（2014年7月1日起新建锅炉）,烟囱或烟道,燃煤锅炉 | [6 empty] | 氮氧化物 | 2021-03-12 | 122.0 | 134.3 | mg/m3 | 300 |  | 是 | 否
2021 | 03 | 12 | 00 | 吉林省 | 长春市 | 德惠市 | 德惠市新成供热有限公司 | 工业企业 | 4430¦热力生产和供应 | 大气环境 | 2021-07-21 | 废气监测点1(DA001) | 国家标准 | 锅炉大气污染物排放标准(GB13271-2014) | （表2）新建锅炉大气污染物排放浓度限值（2014年7月1日起新建锅炉）,烟囱或烟道,燃煤锅炉 | [6 empty] | 颗粒物 | 2021-03-12 | 29.6 | 32.6 | mg/m3 | 50 |  | 是 | 否
2021 | 03 | 12 | 00 | 吉林省 | 长春市 | 德惠市 | 德惠市新成供热有限公司 | 工业企业 | 4430¦热力生产和供应 | 大气环境 | 2021-07-21 | 废气监测点1(DA001) | 国家标准 | 锅炉大气污染物排放标准(GB13271-2014) | （表2）新建锅炉大气污染物排放浓度限值（2014年7月1日起新建锅炉）,烟囱或烟道,燃煤锅炉 | [6 empty] | 二氧化硫 | 2021-03-12 | 93.0 | 102.4 | mg/m3 | 300 |  | 是 | 否
2021 | 01 | 26 | 00 | 吉林省 | 长春市 | 德惠市 | 德惠市永青供热有限公司 | 工业企业 | 4430¦热力生产和供应 |  | 2021-07-21 | 废气监测点1(DA001) | 国家标准 | 锅炉大气污染物排放标准(GB13271-2014) | （表2）新建锅炉大气污染物排放浓度限值（2014年7月1日起新建锅炉）,烟囱或烟道,燃煤锅炉 | [6 empty] | 颗粒物 | 2021-01-26 | 34.3 | 44.7 | mg/m3 | 50 |  | 是 | 否
2021 | 01 | 26 | 00 | 吉林省 | 长春市 | 德惠市 | 德惠市永青供热有限公司 | 工业企业 | 4430¦热力生产和供应 |  | 2021-07-21 | 废气监测点1(DA001) | 国家标准 | 锅炉大气污染物排放标准(GB13271-2014) | （表2）新建锅炉大气污染物排放浓度限值（2014年7月1日起新建锅炉）,烟囱或烟道,燃煤锅炉 | [6 empty] | 氮氧化物 | 2021-01-26 | 228.0 | 297.4 | mg/m3 | 300 |  | 是 | 否
2021 | 01 | 26 | 00 | 吉林省 | 长春市 | 德惠市 | 德惠市永青供热有限公司 | 工业企业 | 4430¦热力生产和供应 |  | 2021-07-21 | 废气监测点1(DA001) | 国家标准 | 锅炉大气污染物排放标准(GB13271-2014) | （表2）新建锅炉大气污染物排放浓度限值（2014年7月1日起新建锅炉）,烟囱或烟道,燃煤锅炉 | [6 empty] | 二氧化硫 | 2021-01-26 | 113.0 | 147.4 | mg/m3 | 300 |  | 是 | 否
2021 | 03 | 02 | 00 | 吉林省 | 长春市 | 德惠市 | 德惠市永盛兄弟热力有限公司 | 工业企业 | 443¦热力生产和供应 | 大气环境 | 2021-07-21 | 废气监测点1(DA001) | 国家标准 | 锅炉大气污染物排放标准(GB13271-2014) | （表2）新建锅炉大气污染物排放浓度限值（2014年7月1日起新建锅炉）,烟囱或烟道,燃煤锅炉 | [6 empty] | 二氧化硫 | 2021-03-02 | 64.0 | 65.1 | mg/m3 | 300 |  | 是 | 否
2021 | 03 | 02 | 00 | 吉林省 | 长春市 | 德惠市 | 德惠市永盛兄弟热力有限公司 | 工业企业 | 443¦热力生产和供应 | 大气环境 | 2021-07-21 | 废气监测点1(DA001) | 国家标准 | 锅炉大气污染物排放标准(GB13271-2014) | （表2）新建锅炉大气污染物排放浓度限值（2014年7月1日起新建锅炉）,烟囱或烟道,燃煤锅炉 | [6 empty] | 氮氧化物 | 2021-03-02 | 256.0 | 260.3 | mg/m3 | 300 |  | 是 | 否
2021 | 03 | 02 | 00 | 吉林省 | 长春市 | 德惠市 | 德惠市永盛兄弟热力有限公司 | 工业企业 | 443¦热力生产和供应 | 大气环境 | 2021-07-21 | 废气监测点1(DA001) | 国家标准 | 锅炉大气污染物排放标准(GB13271-2014) | （表2）新建锅炉大气污染物排放浓度限值（2014年7月1日起新建锅炉）,烟囱或烟道,燃煤锅炉 | [6 empty] | 颗粒物 | 2021-03-02 | 32.4 | 33.0 | mg/m3 | 50 |  | 是 | 否
2021 | 03 | 11 | 00 | 吉林省 | 长春市 | 德惠市 | 德惠市正德热力有限公司 | 工业企业 | 4430¦热力生产和供应 | 大气环境 | 2021-07-21 | 废气监测点1(DA001) | 国家标准 | 锅炉大气污染物排放标准(GB13271-2014) | （表2）新建锅炉大气污染物排放浓度限值（2014年7月1日起新建锅炉）,烟囱或烟道,燃煤锅炉 | [6 empty] | 氮氧化物 | 2021-03-11 | 240.0 | 234.2 | mg/m3 | 300 |  | 是 | 否
2021 | 03 | 11 | 00 | 吉林省 | 长春市 | 德惠市 | 德惠市正德热力有限公司 | 工业企业 | 4430¦热力生产和供应 | 大气环境 | 2021-07-21 | 废气监测点1(DA001) | 国家标准 | 锅炉大气污染物排放标准(GB13271-2014) | （表2）新建锅炉大气污染物排放浓度限值（2014年7月1日起新建锅炉）,烟囱或烟道,燃煤锅炉 | [6 empty] | 二氧化硫 | 2021-03-11 | 103.0 | 100.5 | mg/m3 | 300 |  | 是 | 否
2021 | 03 | 11 | 00 | 吉林省 | 长春市 | 德惠市 | 德惠市正德热力有限公司 | 工业企业 | 4430¦热力生产和供应 | 大气环境 | 2021-07-21 | 废气监测点1(DA001) | 国家标准 | 锅炉大气污染物排放标准(GB13271-2014) | （表2）新建锅炉大气污染物排放浓度限值（2014年7月1日起新建锅炉）,烟囱或烟道,燃煤锅炉 | [6 empty] | 颗粒物 | 2021-03-11 | 40.3 | 39.3 | mg/m3 | 50 |  | 是 | 否
2021 | 02 | 24 | 00 | 吉林省 | 长春市 | 德惠市 | 国能德惠生物发电有限公司 | 工业企业 | 4411¦火力发电 |  | 2021-07-21 | 废气监测点1(DA001) | 国家标准 | 火电厂大气污染物排放标准(GB13223-2011) | （表2）大气污染物特别排放限值,烟囱或烟道,以油为燃料的锅炉或燃汽轮机组,燃油锅炉 | [6 empty] | 烟尘 | 2021-02-24 | 23.0 | 25.2 | mg/m3 | 30 |  | 是 | 否
2021 | 02 | 24 | 00 | 吉林省 | 长春市 | 德惠市 | 国能德惠生物发电有限公司 | 工业企业 | 4411¦火力发电 |  | 2021-07-21 | 废气监测点1(DA001) | 国家标准 | 火电厂大气污染物排放标准(GB13223-2011) | （表1）火力发电锅炉及燃汽轮机组大气污染物排放浓度限值,烟囱或烟道,以油为燃料的锅炉或燃汽轮机组,现有锅炉 | [6 empty] | 二氧化硫 | 2021-02-24 | 28.0 | 30.7 | mg/m3 | 200 |  | 是 | 否
2021 | 02 | 24 | 00 | 吉林省 | 长春市 | 德惠市 | 国能德惠生物发电有限公司 | 工业企业 | 4411¦火力发电 |  | 2021-07-21 | 废气监测点1(DA001) | 国家标准 | 火电厂大气污染物排放标准(GB13223-2011) | （表1）火力发电锅炉及燃汽轮机组大气污染物排放浓度限值,烟囱或烟道,以油为燃料的锅炉或燃汽轮机组,现有燃油锅炉 | [6 empty] | 氮氧化物 | 2021-02-24 | 175.0 | 191.6 | mg/m3 | 200 |  | 是 | 否
2021 | 05 | 26 | 00 | 吉林省 | 长春市 | 德惠市 | 吉林佳建管桩有限公司 | 工业企业 | 3021¦水泥制品制造 | 大气环境 | 2021-07-21 | 吉林佳建管装 | 国家标准 | 锅炉大气污染物排放标准(GB13271-2014) | （表1）在用锅炉大气污染物排放浓度限值,烟囱或烟道,燃煤锅炉,除位于广西壮族自治区、重庆、四川和贵州省之外的燃煤锅炉 | [6 empty] | 二氧化硫 | 2021-05-26 | 67.0 | 123.7 | mg/m3 | 400 |  | 是 | 否
2021 | 05 | 26 | 00 | 吉林省 | 长春市 | 德惠市 | 吉林佳建管桩有限公司 | 工业企业 | 3021¦水泥制品制造 | 大气环境 | 2021-07-21 | 吉林佳建管装 | 国家标准 | 锅炉大气污染物排放标准(GB13271-2014) | （表1）在用锅炉大气污染物排放浓度限值,烟囱或烟道,燃油锅炉 | [6 empty] | 氮氧化物 | 2021-05-26 | 141.0 | 260.3 | mg/m3 | 400 |  | 是 | 否
2021 | 05 | 26 | 00 | 吉林省 | 长春市 | 德惠市 | 吉林佳建管桩有限公司 | 工业企业 | 3021¦水泥制品制造 | 大气环境 | 2021-07-21 | 吉林佳建管装 | 国家标准 | 锅炉大气污染物排放标准(GB13271-2014) | （表1）在用锅炉大气污染物排放浓度限值,烟囱或烟道,燃煤锅炉,通用 | [6 empty] | 颗粒物 | 2021-05-26 | 25.9 | 47.9 | mg/m3 | 80 |  | 是 | 否
2021 | 07 | 26 | 00 | 吉林省 | 长春市 | 德惠市 | 吉林隆源骐化工有限责任公司 | 工业企业 | 2611¦无机酸制造 |  | 2021-12-16 | 烟囱001(DA001) | 国家标准 | 锅炉大气污染物排放标准(GB13271-2014) | （表1）在用锅炉大气污染物排放浓度限值,烟囱或烟道,燃煤锅炉,除位于广西壮族自治区、重庆、四川和贵州省之外的燃煤锅炉 | [6 empty] | 二氧化硫 | 2021-07-26 | 272.0 | 286.3 | mg/m3 | 400 |  | 是 | 否
2021 | 11 | 30 | 00 | 吉林省 | 长春市 | 公主岭市 | 公主岭德联生物质能源有限公司 | 固废处置厂 | 4417-1¦生物质能发电-生活垃圾焚烧发电 | 大气环境 | 2021-12-10 | 废气监测点(DA001) | 国家标准 | 生活垃圾焚烧污染控制标准(GB18485-2014) | （表4）生活垃圾焚烧排放烟气中污染物限值,1小时均值 | [6 empty] | 二氧化硫 | 2021-11-30 | <3 | <3 | mg/m3 | 100 |  | 是 | 否
2021 | 11 | 30 | 00 | 吉林省 | 长春市 | 公主岭市 | 公主岭德联生物质能源有限公司 | 固废处置厂 | 4417-1¦生物质能发电-生活垃圾焚烧发电 | 大气环境 | 2021-12-10 | 废气监测点(DA001) | 国家标准 | 生活垃圾焚烧污染控制标准(GB18485-2014) | （表4）生活垃圾焚烧排放烟气中污染物限值,1小时均值 | [6 empty] | 颗粒物 | 2021-11-30 | 15.1 | 17.4 | mg/m3 | 30 |  | 是 | 否
2021 | 11 | 30 | 00 | 吉林省 | 长春市 | 公主岭市 | 公主岭德联生物质能源有限公司 | 固废处置厂 | 4417-1¦生物质能发电-生活垃圾焚烧发电 | 大气环境 | 2021-12-10 | 废气监测点(DA001) | 国家标准 | 生活垃圾焚烧污染控制标准(GB18485-2014) | （表4）生活垃圾焚烧排放烟气中污染物限值,1小时均值 |  | 83973 | 124.1 | 8.1 | 12.3 | 13.2 | 氮氧化物 | 2021-11-30 | 253 | 290 | mg/m3 | 300 |  | 是 | 否
2021 | 03 | 16 | 00 | 吉林省 | 长春市 | 公主岭市 | 公主岭市隆盛热电有限公司 | 工业企业 | 4411¦火力发电 | 大气环境 | 2021-12-10 | 废气监测点4#(DA004) | 国家标准 | 火电厂大气污染物排放标准(GB13223-2011) | （表2）大气污染物特别排放限值,烟囱或烟道,以气体为燃料的锅炉或燃气轮机组,燃气轮机组 |  | 248371 | 55.1 | 3.9 | 3.9 | 11.2 | 二氧化硫 | 2021-03-16 | 7 | 6 | mg/m3 | 35 |  | 是 | 否
2021 | 03 | 16 | 00 | 吉林省 | 长春市 | 公主岭市 | 公主岭市隆盛热电有限公司 | 工业企业 | 4411¦火力发电 | 大气环境 | 2021-12-10 | 废气监测点4#(DA004) | 国家标准 | 火电厂大气污染物排放标准(GB13223-2011) | （表2）大气污染物特别排放限值,烟囱或烟道,以气体为燃料的锅炉或燃气轮机组,燃气轮机组 | [6 empty] | 烟尘 | 2021-03-16 | 2.4 | 2.0 | mg/m3 | 5 |  | 是 | 否
2021 | 03 | 16 | 00 | 吉林省 | 长春市 | 公主岭市 | 公主岭市隆盛热电有限公司 | 工业企业 | 4411¦火力发电 | 大气环境 | 2021-12-10 | 废气监测点4#(DA004) | 国家标准 | 火电厂大气污染物排放标准(GB13223-2011) | （表2）大气污染物特别排放限值,烟囱或烟道,以气体为燃料的锅炉或燃气轮机组,燃气轮机组 | [6 empty] | 氮氧化物 | 2021-03-16 | 37 | 32 | mg/m3 | 50 |  | 是 | 否
2021 | 09 | 23 | 00 | 吉林省 | 长春市 | 公主岭市 | 国能公主岭生物发电有限公司 | 工业企业 | 4411¦火力发电 | 大气环境 | 2021-12-10 | 废气监测点 | 国家标准 | 火电厂大气污染物排放标准(GB13223-2011) | （表1）火力发电锅炉及燃汽轮机组大气污染物排放浓度限值,烟囱或烟道,燃煤锅炉,全部,通用 |  | 148344 | 129.4 | 7.4 | 5.8 | 6.1 | 烟尘 | 2021-09-23 | 22.1 | 21.8 | mg/m3 | 30 |  | 是 | 否
2021 | 09 | 23 | 00 | 吉林省 | 长春市 | 公主岭市 | 国能公主岭生物发电有限公司 | 工业企业 | 4411¦火力发电 | 大气环境 | 2021-12-10 | 废气监测点 | 国家标准 | 火电厂大气污染物排放标准(GB13223-2011) | （表1）火力发电锅炉及燃汽轮机组大气污染物排放浓度限值,烟囱或烟道,燃煤锅炉,现有锅炉 | [6 empty] | 二氧化硫 | 2021-09-23 | 92 | 90 | mg/m3 | 200 |  | 是 | 否
2021 | 09 | 23 | 00 | 吉林省 | 长春市 | 公主岭市 | 国能公主岭生物发电有限公司 | 工业企业 | 4411¦火力发电 | 大气环境 | 2021-12-10 | 废气监测点 | 国家标准 | 火电厂大气污染物排放标准(GB13223-2011) | （表1）火力发电锅炉及燃汽轮机组大气污染物排放浓度限值,烟囱或烟道,燃煤锅炉,全部,采用W型火焰炉膛的发电锅炉，现有循环流化床火力发电锅炉以及2003年12月31日前建成或通过建设项目环境影响报告书审批的火力发电锅炉 | [6 empty] | 氮氧化物 | 2021-09-23 | 70 | 69 | mg/m3 | 200 |  | 是 | 否
2021 | 03 | 17 | 00 | 吉林省 | 长春市 | 公主岭市 | 黄龙食品工业有限公司 | 工业企业 | 1391¦淀粉及淀粉制品制造 | 水环境 | 2021-12-10 | 废气监测点2(DA002) | 国家标准 | 火电厂大气污染物排放标准(GB13223-2011) | （表1）火力发电锅炉及燃汽轮机组大气污染物排放浓度限值,烟囱或烟道,燃煤锅炉,现有锅炉 |  | 115301 | 94.4 | 12.6 | 7.4 | 10.2 | 二氧化硫 | 2021-03-17 | 36 | 39 | mg/m3 | 200 |  | 是 | 否
2021 | 03 | 17 | 00 | 吉林省 | 长春市 | 公主岭市 | 黄龙食品工业有限公司 | 工业企业 | 1391¦淀粉及淀粉制品制造 | 水环境 | 2021-12-10 | 废气监测点1(DA001) | 国家标准 | 火电厂大气污染物排放标准(GB13223-2011) | （表1）火力发电锅炉及燃汽轮机组大气污染物排放浓度限值,烟囱或烟道,燃煤锅炉,全部,采用W型火焰炉膛的发电锅炉，现有循环流化床火力发电锅炉以及2003年12月31日前建成或通过建设项目环境影响报告书审批的火力发电锅炉 |  | 82519 | 74.4 | 11.8 | 9.6 | 7.3 | 氮氧化物 | 2021-03-17 | 142 | 178 | mg/m3 | 200 |  | 是 | 否
2021 | 03 | 17 | 00 | 吉林省 | 长春市 | 公主岭市 | 黄龙食品工业有限公司 | 工业企业 | 1391¦淀粉及淀粉制品制造 | 水环境 | 2021-12-10 | 废气监测点1(DA001) | 国家标准 | 火电厂大气污染物排放标准(GB13223-2011) | （表1）火力发电锅炉及燃汽轮机组大气污染物排放浓度限值,烟囱或烟道,燃煤锅炉,现有锅炉 |  | 84780 | 78.1 | 10.7 | 8.8 | 7.5 | 二氧化硫 | 2021-03-17 | 91 | 113 | mg/m3 | 200 |  | 是 | 否
2021 | 03 | 17 | 00 | 吉林省 | 长春市 | 公主岭市 | 黄龙食品工业有限公司 | 工业企业 | 1391¦淀粉及淀粉制品制造 | 水环境 | 2021-12-10 | 废气监测点1(DA001) | 国家标准 | 火电厂大气污染物排放标准(GB13223-2011) | （表1）火力发电锅炉及燃汽轮机组大气污染物排放浓度限值,烟囱或烟道,燃煤锅炉,全部,通用 |  | 91562 | 73.8 | 12.3 | 9.2 | 8.1 | 烟尘 | 2021-03-17 | 6.8 | 8.5 | mg/m3 | 30 |  | 是 | 否
2021 | 03 | 17 | 00 | 吉林省 | 长春市 | 公主岭市 | 黄龙食品工业有限公司 | 工业企业 | 1391¦淀粉及淀粉制品制造 | 水环境 | 2021-12-10 | 废气监测点2(DA002) | 国家标准 | 火电厂大气污染物排放标准(GB13223-2011) | （表1）火力发电锅炉及燃汽轮机组大气污染物排放浓度限值,烟囱或烟道,燃煤锅炉,全部,采用W型火焰炉膛的发电锅炉，现有循环流化床火力发电锅炉以及2003年12月31日前建成或通过建设项目环境影响报告书审批的火力发电锅炉 |  | 97214 | 92.2 | 13.2 | 7.6 | 8.6 | 氮氧化物 | 2021-03-17 | 89 | 97 | mg/m3 | 200 |  | 是 | 否
2021 | 03 | 17 | 00 | 吉林省 | 长春市 | 公主岭市 | 黄龙食品工业有限公司 | 工业企业 | 1391¦淀粉及淀粉制品制造 | 水环境 | 2021-12-10 | 废气监测点2(DA002) | 国家标准 | 火电厂大气污染物排放标准(GB13223-2011) | （表1）火力发电锅炉及燃汽轮机组大气污染物排放浓度限值,烟囱或烟道,燃煤锅炉,全部,通用 |  | 110779 | 92.8 | 13.5 | 7.1 | 9.8 | 烟尘 | 2021-03-17 | 7.0 | 7.6 | mg/m3 | 30 |  | 是 | 否
2021 | 08 | 13 | 00 | 吉林省 | 四平市 | 铁东区 | 吉林省天茂特种水泥有限公司 | 工业企业 | 3011¦水泥制造 | 大气环境 | 2021-12-25 | 石灰石破碎排口(DA001) | 国家标准 | 水泥工业大气污染物排放标准(GB4915-2013) | （表1）现有与新建企业大气污染物排放限值,水泥制造,破碎机、磨机、包装机及其他通风生产设备 | [6 empty] | 颗粒物 | 2021-08-13 | 7.8 | 7.8 | mg/m3 | 20 |  | 是 | 否
2021 | 08 | 13 | 00 | 吉林省 | 四平市 | 铁东区 | 吉林省天茂特种水泥有限公司 | 工业企业 | 3011¦水泥制造 | 大气环境 | 2021-12-25 | 煤磨排口(DA001) | 国家标准 | 水泥工业大气污染物排放标准(GB4915-2013) | （表1）现有与新建企业大气污染物排放限值,水泥制造,烘干机、烘干磨、煤磨及冷却机,采用非独立热源的烘干设备排气 | [6 empty] | 颗粒物 | 2021-08-13 | 4.8 | 4.8 | mg/m3 | 30 |  | 是 | 否
2021 | 10 | 27 | 00 | 吉林省 | 四平市 | 铁东区 | 吉林省天茂特种水泥有限公司 | 工业企业 | 3011¦水泥制造 | 大气环境 | 2021-12-25 | 窑头排口(DA001) | 国家标准 | 水泥工业大气污染物排放标准(GB4915-2013) | （表1）现有与新建企业大气污染物排放限值,水泥制造,烘干机、烘干磨、煤磨及冷却机,采用非独立热源的烘干设备排气 | [6 empty] | 颗粒物 | 2021-10-27 | 17.4 | 17.4 | mg/m3 | 30 |  | 是 | 否
2021 | 10 | 27 | 00 | 吉林省 | 四平市 | 铁东区 | 吉林省天茂特种水泥有限公司 | 工业企业 | 3011¦水泥制造 | 大气环境 | 2021-12-25 | 1号水泥磨(DA001) | 国家标准 | 水泥工业大气污染物排放标准(GB4915-2013) | （表1）现有与新建企业大气污染物排放限值,水泥制造,破碎机、磨机、包装机及其他通风生产设备 | [6 empty] | 颗粒物 | 2021-10-27 | 14.1 | 14.1 | mg/m3 | 20 |  | 是 | 否
2021 | 10 | 27 | 00 | 吉林省 | 四平市 | 铁东区 | 吉林省天茂特种水泥有限公司 | 工业企业 | 3011¦水泥制造 | 大气环境 | 2021-12-25 | 窑尾排口(DA001) | 国家标准 | 水泥工业大气污染物排放标准(GB4915-2013) | （表1）现有与新建企业大气污染物排放限值,水泥制造,水泥窑及窑尾余热利用系统 | [6 empty] | 二氧化硫 | 2021-10-27 | 0 | 0 | mg/m3 | 200 |  | 是 | 否
2021 | 10 | 27 | 00 | 吉林省 | 四平市 | 铁东区 | 吉林省天茂特种水泥有限公司 | 工业企业 | 3011¦水泥制造 | 大气环境 | 2021-12-25 | 1号配料罐(DA001) | 国家标准 | 水泥工业大气污染物排放标准(GB4915-2013) | （表1）现有与新建企业大气污染物排放限值,水泥制造,破碎机、磨机、包装机及其他通风生产设备 | [6 empty] | 颗粒物 | 2021-10-27 | 15.1 | 15.1 | mg/m3 | 20 |  | 是 | 否
2021 | 10 | 27 | 00 | 吉林省 | 四平市 | 铁东区 | 吉林省天茂特种水泥有限公司 | 工业企业 | 3011¦水泥制造 | 大气环境 | 2021-12-25 | 窑尾排口(DA001) | 国家标准 | 水泥工业大气污染物排放标准(GB4915-2013) | （表1）现有与新建企业大气污染物排放限值,水泥制造,水泥窑及窑尾余热利用系统 | [6 empty] | 颗粒物 | 2021-10-27 | 6.1 | 6.2 | mg/m3 | 30 |  | 是 | 否
2021 | 10 | 27 | 00 | 吉林省 | 四平市 | 铁东区 | 吉林省天茂特种水泥有限公司 | 工业企业 | 3011¦水泥制造 | 大气环境 | 2021-12-25 | 窑尾排口(DA001) | 国家标准 | 水泥工业大气污染物排放标准(GB4915-2013) | （表1）现有与新建企业大气污染物排放限值,水泥制造,水泥窑及窑尾余热利用系统 | [6 empty] | 氮氧化物 | 2021-10-27 | 244 | 248 | mg/m3 | 400 |  | 是 | 否
2021 | 10 | 28 | 00 | 吉林省 | 四平市 | 铁东区 | 吉林省天茂特种水泥有限公司 | 工业企业 | 3011¦水泥制造 | 大气环境 | 2021-12-25 | 4号水泥磨(DA001) | 国家标准 | 水泥工业大气污染物排放标准(GB4915-2013) | （表1）现有与新建企业大气污染物排放限值,水泥制造,破碎机、磨机、包装机及其他通风生产设备 | [6 empty] | 颗粒物 | 2021-10-28 | 17.4 | 17.4 | mg/m3 | 20 |  | 是 | 否
2021 | 10 | 28 | 00 | 吉林省 | 四平市 | 铁东区 | 吉林省天茂特种水泥有限公司 | 工业企业 | 3011¦水泥制造 | 大气环境 | 2021-12-25 | 4号配料罐(DA001) | 国家标准 | 水泥工业大气污染物排放标准(GB4915-2013) | （表1）现有与新建企业大气污染物排放限值,水泥制造,破碎机、磨机、包装机及其他通风生产设备 | [6 empty] | 颗粒物 | 2021-10-28 | 6.6 | 6.6 | mg/m3 | 20 |  | 是 | 否
2021 | 10 | 29 | 00 | 吉林省 | 四平市 | 铁东区 | 吉林省天茂特种水泥有限公司 | 工业企业 | 3011¦水泥制造 | 大气环境 | 2021-12-25 | 2号配料罐(DA001) | 国家标准 | 水泥工业大气污染物排放标准(GB4915-2013) | （表1）现有与新建企业大气污染物排放限值,水泥制造,破碎机、磨机、包装机及其他通风生产设备 | [6 empty] | 颗粒物 | 2021-10-29 | 9.2 | 9.2 | mg/m3 | 20 |  | 是 | 否
2021 | 10 | 29 | 00 | 吉林省 | 四平市 | 铁东区 | 吉林省天茂特种水泥有限公司 | 工业企业 | 3011¦水泥制造 | 大气环境 | 2021-12-25 | 2号水泥磨(DA001) | 国家标准 | 水泥工业大气污染物排放标准(GB4915-2013) | （表1）现有与新建企业大气污染物排放限值,水泥制造,破碎机、磨机、包装机及其他通风生产设备 | [6 empty] | 颗粒物 | 2021-10-29 | 13.1 | 13.1 | mg/m3 | 20 |  | 是 | 否
2021 | 10 | 30 | 00 | 吉林省 | 四平市 | 铁东区 | 吉林省天茂特种水泥有限公司 | 工业企业 | 3011¦水泥制造 | 大气环境 | 2021-12-25 | 3号配料罐(DA001) | 国家标准 | 水泥工业大气污染物排放标准(GB4915-2013) | （表1）现有与新建企业大气污染物排放限值,水泥制造,破碎机、磨机、包装机及其他通风生产设备 | [6 empty] | 颗粒物 | 2021-10-30 | 10.0 | 10.0 | mg/m3 | 20 |  | 是 | 否
2021 | 10 | 30 | 00 | 吉林省 | 四平市 | 铁东区 | 吉林省天茂特种水泥有限公司 | 工业企业 | 3011¦水泥制造 | 大气环境 | 2021-12-25 | 3号水泥磨(DA001) | 国家标准 | 水泥工业大气污染物排放标准(GB4915-2013) | （表1）现有与新建企业大气污染物排放限值,水泥制造,破碎机、磨机、包装机及其他通风生产设备 | [6 empty] | 颗粒物 | 2021-10-30 | 15.5 | 15.5 | mg/m3 | 20 |  | 是 | 否
2021 | 05 | 11 | 00 | 吉林省 | 四平市 | 铁东区 | 吉林世宝机械制造有限公司 | 工业企业 | 367¦汽车零部件及配件制造 | 大气环境 | 2021-12-22 | 总排口 | 国家标准 | 工业炉窑大气污染物排放标准(GB9078-1996) | （表1）1997年1月1日前的各种工业炉窑大气排放标准,其他炉窑,标准级别三 | [6 empty] | 烟尘 | 2021-05-11 | 4 | 4 | mg/m3 | 400 |  | 是 | 否
2021 | 05 | 21 | 00 | 吉林省 | 四平市 | 铁东区 | 天成玉米开发有限公司 | 工业企业 | 1391¦淀粉及淀粉制品制造 | 水环境,大气环境 | 2021-12-23 | 污水站 | 国家标准 | 恶臭污染物排放标准(GB14554-93) | （表2）恶臭污染物排放标准值,排气筒高度25m | [6 empty] | 硫化氢 | 2021-05-21 | 0.0000867 | 0.0000867 | kg/h | 0.90 |  | 是 | 否
2021 | 05 | 21 | 00 | 吉林省 | 四平市 | 铁东区 | 天成玉米开发有限公司 | 工业企业 | 1391¦淀粉及淀粉制品制造 | 水环境,大气环境 | 2021-12-23 | 污水站 | 地方标准 | 恶臭污染物排放标准(GB14554-93) | 表2 恶臭污染物排放标准值,排气筒高度25m | [6 empty] | 氨（氨气） | 2021-05-21 | 0.000473 | 0.000473 | kg/h | 14 |  | 是 | 否
2021 | 06 | 07 | 00 | 吉林省 | 四平市 | 梨树县 | 吉林省新天龙实业股份有限公司 | 工业企业 | 1511¦酒精制造 | 水环境,大气环境,声环境 | 2021-12-25 | 废气监测点2(DA001) | 国家标准 | 锅炉大气污染物排放标准(GB13271-2014) | （表1）在用锅炉大气污染物排放浓度限值,烟囱或烟道,燃煤锅炉,通用 | [6 empty] | 氮氧化物 | 2021-06-07 | 75 | 145 | mg/m3 | 400 |  | 是 | 否
2021 | 06 | 07 | 00 | 吉林省 | 四平市 | 梨树县 | 吉林省新天龙实业股份有限公司 | 工业企业 | 1511¦酒精制造 | 水环境,大气环境,声环境 | 2021-12-25 | 废气监测点2(DA001) | 国家标准 | 锅炉大气污染物排放标准(GB13271-2014) | （表1）在用锅炉大气污染物排放浓度限值,烟囱或烟道,燃煤锅炉,除位于广西壮族自治区、重庆、四川和贵州省之外的燃煤锅炉 | [6 empty] | 二氧化硫 | 2021-06-07 | 28 | 55 | mg/m3 | 400 |  | 是 | 否
2021 | 06 | 07 | 00 | 吉林省 | 四平市 | 梨树县 | 吉林省新天龙实业股份有限公司 | 工业企业 | 1511¦酒精制造 | 水环境,大气环境,声环境 | 2021-12-25 | 废气监测点2(DA001) | 国家标准 | 锅炉大气污染物排放标准(GB13271-2014) | （表1）在用锅炉大气污染物排放浓度限值,烟囱或烟道,燃煤锅炉,通用 | [6 empty] | 颗粒物 | 2021-06-07 | 2.6 | 5.1 | mg/m3 | 80 |  | 是 | 否
2021 | 06 | 09 | 00 | 吉林省 | 四平市 | 梨树县 | 吉林省新天龙实业股份有限公司 | 工业企业 | 1511¦酒精制造 | 水环境,大气环境,声环境 | 2021-12-25 | 废气监测点1(DA001) | 国家标准 | 火电厂大气污染物排放标准(GB13223-2011) | （表1）火力发电锅炉及燃汽轮机组大气污染物排放浓度限值,烟囱或烟道,燃煤锅炉,现有锅炉 | [6 empty] | 二氧化硫 | 2021-06-09 | 2 | 2 | mg/m3 | 200 |  | 是 | 否
2021 | 06 | 09 | 00 | 吉林省 | 四平市 | 梨树县 | 吉林省新天龙实业股份有限公司 | 工业企业 | 1511¦酒精制造 | 水环境,大气环境,声环境 | 2021-12-25 | 废气监测点1(DA001) | 国家标准 | 火电厂大气污染物排放标准(GB13223-2011) | （表1）火力发电锅炉及燃汽轮机组大气污染物排放浓度限值,烟囱或烟道,燃煤锅炉,全部,通用 | [6 empty] | 烟尘 | 2021-06-09 | 11.9 | 13.7 | mg/m3 | 30 |  | 是 | 否
2021 | 06 | 09 | 00 | 吉林省 | 四平市 | 梨树县 | 吉林省新天龙实业股份有限公司 | 工业企业 | 1511¦酒精制造 | 水环境,大气环境,声环境 | 2021-12-25 | 废气监测点1(DA001) | 国家标准 | 火电厂大气污染物排放标准(GB13223-2011) | （表1）火力发电锅炉及燃汽轮机组大气污染物排放浓度限值,烟囱或烟道,燃煤锅炉,全部,采用W型火焰炉膛的发电锅炉，现有循环流化床火力发电锅炉以及2003年12月31日前建成或通过建设项目环境影响报告书审批的火力发电锅炉 | [6 empty] | 氮氧化物 | 2021-06-09 | 92 | 107 | mg/m3 | 200 |  | 是 | 否
2021 | 11 | 11 | 00 | 吉林省 | 长春市 |  | 长春高新热力有限公司 | 工业企业 | 443¦热力生产和供应 | 大气环境 | 2021-12-21 | 排放口 | 国家标准 | 锅炉大气污染物排放标准(GB13271-2014) | （表2）新建锅炉大气污染物排放浓度限值（2014年7月1日起新建锅炉）,烟囱或烟道,燃气锅炉 |  | 73247 | 51.6 | 9.6 | 11.5 | 10.61 | 氮氧化物 | 2021-11-11 | 194 | 245 | mg/m3 | 400 |  | 是 | 否
2021 | 11 | 11 | 00 | 吉林省 | 长春市 |  | 长春高新热力有限公司 | 工业企业 | 443¦热力生产和供应 | 大气环境 | 2021-12-21 | 排放口 | 地方标准 | 锅炉大气污染物排放标准(DB44/765-2010) | 表1 锅炉烟尘最高允许排放浓度和烟气黑度限值,燃煤锅炉,区域A的≥7MW(10t/h)锅炉,在用锅炉执行日期（2010年11月1日）,烟尘 |  | 23686 | 63.4 | 8.2 | 13 | 5.53 | 烟尘 | 2021-11-11 | 6.8 | 10.2 | mg/m3 | 80 |  | 是 | 否
2021 | 11 | 11 | 00 | 吉林省 | 长春市 |  | 长春高新热力有限公司 | 工业企业 | 443¦热力生产和供应 | 大气环境 | 2021-12-21 | 排放口 | 国家标准 | 锅炉大气污染物排放标准(GB13271-2014) | （表3）大气污染物特别排放限值,烟囱或烟道,燃气锅炉 |  | 23978 | 44.1 | 7.9 | 11.5 | 5.22 | 二氧化硫 | 2021-11-11 | 142 | 179 | mg/m3 | 400 |  | 是 | 否
2021 | 11 | 11 | 00 | 吉林省 | 长春市 |  | 长春高新热力有限公司 | 工业企业 | 443¦热力生产和供应 | 大气环境 | 2021-12-21 | 排放口 | 国家标准 | 锅炉大气污染物排放标准(GB13271-2014) | （表3）大气污染物特别排放限值,烟囱或烟道,燃气锅炉 |  | 73247 | 51.6 | 9.6 | 11.5 | 10.61 | 二氧化硫 | 2021-11-11 | 138 | 174 | mg/m3 | 400 |  | 是 | 否
2021 | 11 | 11 | 00 | 吉林省 | 长春市 |  | 长春高新热力有限公司 | 工业企业 | 443¦热力生产和供应 | 大气环境 | 2021-12-21 | 排放口 | 地方标准 | 锅炉大气污染物排放标准(DB44/765-2010) | 表1 锅炉烟尘最高允许排放浓度和烟气黑度限值,燃煤锅炉,区域A的≥7MW(10t/h)锅炉,在用锅炉执行日期（2010年11月1日）,烟尘 |  | 23978 | 44.1 | 7.9 | 11.5 | 5.4 | 烟尘 | 2021-11-11 | 7.3 | 8.7 | mg/m3 | 80 |  | 是 | 否
2021 | 11 | 11 | 00 | 吉林省 | 长春市 |  | 长春高新热力有限公司 | 工业企业 | 443¦热力生产和供应 | 大气环境 | 2021-12-21 | 排放口 | 国家标准 | 锅炉大气污染物排放标准(GB13271-2014) | （表2）新建锅炉大气污染物排放浓度限值（2014年7月1日起新建锅炉）,烟囱或烟道,燃气锅炉 |  | 31547 | 64.9 | 7.8 | 13.4 | 6.69 | 氮氧化物 | 2021-11-11 | 166 | 263 | mg/m3 | 400 |  | 是 | 否
2021 | 11 | 11 | 00 | 吉林省 | 长春市 |  | 长春高新热力有限公司 | 工业企业 | 443¦热力生产和供应 | 大气环境 | 2021-12-21 | 排放口 | 国家标准 | 锅炉大气污染物排放标准(GB13271-2014) | （表2）新建锅炉大气污染物排放浓度限值（2014年7月1日起新建锅炉）,烟囱或烟道,燃气锅炉 |  | 23686 | 63.4 | 8.1 | 13 | 5.42 | 氮氧化物 | 2021-11-11 | 192 | 288 | mg/m3 | 400 |  | 是 | 否
2021 | 11 | 11 | 00 | 吉林省 | 长春市 |  | 长春高新热力有限公司 | 工业企业 | 443¦热力生产和供应 | 大气环境 | 2021-12-21 | 排放口 | 地方标准 | 锅炉大气污染物排放标准(DB44/765-2010) | 表1 锅炉烟尘最高允许排放浓度和烟气黑度限值,燃煤锅炉,区域A的≥7MW(10t/h)锅炉,在用锅炉执行日期（2010年11月1日）,烟尘 |  | 31547 | 64.9 | 7.7 | 13.4 | 6.77 | 烟尘 | 2021-11-11 | 4.9 | 7.7 | mg/m3 | 80 |  | 是 | 否
2021 | 11 | 11 | 00 | 吉林省 | 长春市 |  | 长春高新热力有限公司 | 工业企业 | 443¦热力生产和供应 | 大气环境 | 2021-12-21 | 排放口 | 国家标准 | 锅炉大气污染物排放标准(GB13271-2014) | （表3）大气污染物特别排放限值,烟囱或烟道,燃气锅炉 |  | 63947 | 47.5 | 9.8 | 14.8 | 9.33 | 二氧化硫 | 2021-11-11 | 115 | 223 | mg/m3 | 400 |  | 是 | 否
2021 | 11 | 11 | 00 | 吉林省 | 长春市 |  | 长春高新热力有限公司 | 工业企业 | 443¦热力生产和供应 | 大气环境 | 2021-12-21 | 排放口 | 国家标准 | 锅炉大气污染物排放标准(GB13271-2014) | （表3）大气污染物特别排放限值,烟囱或烟道,燃气锅炉 |  | 23686 | 63.4 | 8.1 | 13 | 5.42 | 二氧化硫 | 2021-11-11 | 134 | 201 | mg/m3 | 400 |  | 是 | 否
2021 | 11 | 11 | 00 | 吉林省 | 长春市 |  | 长春高新热力有限公司 | 工业企业 | 443¦热力生产和供应 | 大气环境 | 2021-12-21 | 排放口 | 国家标准 | 锅炉大气污染物排放标准(GB13271-2014) | （表2）新建锅炉大气污染物排放浓度限值（2014年7月1日起新建锅炉）,烟囱或烟道,燃气锅炉 |  | 63947 | 47.5 | 9.8 | 14.8 | 9.33 | 氮氧化物 | 2021-11-11 | 94 | 182 | mg/m3 | 400 |  | 是 | 否
2021 | 11 | 11 | 00 | 吉林省 | 长春市 |  | 长春高新热力有限公司 | 工业企业 | 443¦热力生产和供应 | 大气环境 | 2021-12-21 | 排放口 | 地方标准 | 锅炉大气污染物排放标准(DB44/765-2010) | 表1 锅炉烟尘最高允许排放浓度和烟气黑度限值,燃煤锅炉,区域A的≥7MW(10t/h)锅炉,在用锅炉执行日期（2010年11月1日）,烟尘 |  | 73247 | 51.6 | 9.6 | 11.5 | 10.6 | 烟尘 | 2021-11-11 | 5.0 | 6.3 | mg/m3 | 80 |  | 是 | 否
2021 | 11 | 11 | 00 | 吉林省 | 长春市 |  | 长春高新热力有限公司 | 工业企业 | 443¦热力生产和供应 | 大气环境 | 2021-12-21 | 排放口 | 地方标准 | 锅炉大气污染物排放标准(DB44/765-2010) | 表1 锅炉烟尘最高允许排放浓度和烟气黑度限值,燃煤锅炉,区域A的≥7MW(10t/h)锅炉,在用锅炉执行日期（2010年11月1日）,烟尘 |  | 63947 | 47.5 | 9.8 | 14.8 | 9.59 | 烟尘 | 2021-11-11 | 6.0 | 10.6 | mg/m3 | 80 |  | 是 | 否
2021 | 11 | 11 | 00 | 吉林省 | 长春市 |  | 长春高新热力有限公司 | 工业企业 | 443¦热力生产和供应 | 大气环境 | 2021-12-21 | 排放口 | 国家标准 | 锅炉大气污染物排放标准(GB13271-2014) | （表3）大气污染物特别排放限值,烟囱或烟道,燃气锅炉 |  | 31547 | 64.9 | 7.8 | 13.4 | 6.69 | 二氧化硫 | 2021-11-11 | 146 | 230 | mg/m3 | 400 |  | 是 | 否
2021 | 11 | 11 | 00 | 吉林省 | 长春市 |  | 长春高新热力有限公司 | 工业企业 | 443¦热力生产和供应 | 大气环境 | 2021-12-21 | 排放口 | 国家标准 | 锅炉大气污染物排放标准(GB13271-2014) | （表2）新建锅炉大气污染物排放浓度限值（2014年7月1日起新建锅炉）,烟囱或烟道,燃气锅炉 |  | 23978 | 44.1 | 7.9 | 11.5 | 5.22 | 氮氧化物 | 2021-11-11 | 194 | 245 | mg/m3 | 400 |  | 是 | 否
2021 | 11 | 24 | 00 | 吉林省 | 长春市 |  | 长春吉大致远供热有限公司和平校区锅炉房 | 工业企业 | 4430¦热力生产和供应 | 水环境,大气环境,土壤环境,声环境 | 2021-12-21 | 废气总排 口 | 国家标准 | 锅炉大气污染物排放标准(GB13271-2014) | （表3）大气污染物特别排放限值,烟囱或烟道,燃气锅炉 |  | 70541 | 42.3 | 6.8 | 17 |  | 二氧化硫 | 2021-11-24 | 19 | 57 | mg/m3 | 400 |  | 是 | 否
2021 | 11 | 24 | 00 | 吉林省 | 长春市 |  | 长春吉大致远供热有限公司和平校区锅炉房 | 工业企业 | 4430¦热力生产和供应 | 水环境,大气环境,土壤环境,声环境 | 2021-12-21 | 废气总排 口 | 地方标准 | 锅炉大气污染物排放标准(DB13_5161-2020) | 65吨以上燃煤锅炉 |  | 70541 | 42.3 | 6.8 | 17 |  | 汞 | 2021-11-24 | 0.000003 | 0 | mg/Nm3 | 0.03 |  | 是 | 否
2021 | 11 | 24 | 00 | 吉林省 | 长春市 |  | 长春吉大致远供热有限公司和平校区锅炉房 | 工业企业 | 4430¦热力生产和供应 | 水环境,大气环境,土壤环境,声环境 | 2021-12-21 | 废气总排 口 | 国家标准 | 锅炉大气污染物排放标准(GB13271-2014) | （表2）新建锅炉大气污染物排放浓度限值（2014年7月1日起新建锅炉）,烟囱或烟道,燃气锅炉 |  | 70541 | 42.3 | 6.8 | 17 |  | 氮氧化物 | 2021-11-24 | 52 | 156 | mg/m3 | 400 |  | 是 | 否
2021 | 11 | 24 | 00 | 吉林省 | 长春市 |  | 长春吉大致远供热有限公司和平校区锅炉房 | 工业企业 | 4430¦热力生产和供应 | 水环境,大气环境,土壤环境,声环境 | 2021-12-21 | 废气总排 口 | 地方标准 | 锅炉大气污染物排放标准(DB44/765-2010) | 表1 锅炉烟尘最高允许排放浓度和烟气黑度限值,燃煤锅炉,区域A的≥7MW(10t/h)锅炉,在用锅炉执行日期（2010年11月1日）,烟尘 |  | 70541 | 42.3 | 6.8 | 17 |  | 烟尘 | 2021-11-24 | 4.4 | 13.2 | mg/m3 | 80 |  | 是 | 否
2021 | 11 | 24 | 00 | 吉林省 | 长春市 |  | 长春吉大致远供热有限公司南岭校区锅炉房 | 工业企业 | 4430¦热力生产和供应 | 水环境,大气环境,土壤环境,声环境 | 2021-12-21 | 废气总排口 | 地方标准 | 锅炉大气污染物排放标准(DB13_5161-2020) | 65吨以上燃煤锅炉 |  | 43571 | 41.2 | 6.8 | 13.2 |  | 汞 | 2021-11-24 | 0.000003 | 0 | mg/Nm3 | 0.03 |  | 是 | 否
2021 | 11 | 24 | 00 | 吉林省 | 长春市 |  | 长春吉大致远供热有限公司南岭校区锅炉房 | 工业企业 | 4430¦热力生产和供应 | 水环境,大气环境,土壤环境,声环境 | 2021-12-21 | 废气总排口 | 国家标准 | 锅炉大气污染物排放标准(GB13271-2014) | （表3）大气污染物特别排放限值,烟囱或烟道,燃气锅炉 |  | 43571 | 41.2 | 6.8 | 13.2 |  | 二氧化硫 | 2021-11-24 | 23 | 35 | mg/m3 | 400 |  | 是 | 否
2021 | 11 | 24 | 00 | 吉林省 | 长春市 |  | 长春吉大致远供热有限公司南岭校区锅炉房 | 工业企业 | 4430¦热力生产和供应 | 水环境,大气环境,土壤环境,声环境 | 2021-12-21 | 废气总排口 | 国家标准 | 锅炉大气污染物排放标准(GB13271-2014) | （表2）新建锅炉大气污染物排放浓度限值（2014年7月1日起新建锅炉）,烟囱或烟道,燃气锅炉 |  | 43571 | 41.2 | 6.8 | 13.2 |  | 氮氧化物 | 2021-11-24 | 188 | 288 | mg/m3 | 400 |  | 是 | 否
2021 | 11 | 24 | 00 | 吉林省 | 长春市 |  | 长春吉大致远供热有限公司南岭校区锅炉房 | 工业企业 | 4430¦热力生产和供应 | 水环境,大气环境,土壤环境,声环境 | 2021-12-21 | 废气总排口 | 地方标准 | 锅炉大气污染物排放标准(DB44/765-2010) | 表1 锅炉烟尘最高允许排放浓度和烟气黑度限值,燃煤锅炉,区域A的≥7MW(10t/h)锅炉,在用锅炉执行日期（2010年11月1日）,烟尘 |  | 43571 | 41.2 | 6.8 | 13.2 |  | 烟尘 | 2021-11-24 | 3.5 | 5.4 | mg/m3 | 80 |  | 是 | 否
2021 | 12 | 10 | 00 | 吉林省 | 长春市 |  | 长春一汽富维东阳汽车塑料零部件有限公司 | 工业企业 | 367¦汽车零部件及配件制造 | 声环境 | 2021-12-24 | 三厂排气口 | 国家标准 | 大气污染物综合排放标准(GB16297-1996) | （表2）新污染源大气污染物排放限值（1997年1月1日起）,无组织排放监控浓度限值,通用 |  | 19686 | 125.7 | 5.9 | 19.6 |  | 甲苯 | 2021-12-10 | 0.041 | 0 | mg/m3 | 40 |  | 是 | 否
2021 | 12 | 10 | 00 | 吉林省 | 长春市 |  | 长春一汽富维东阳汽车塑料零部件有限公司 | 工业企业 | 367¦汽车零部件及配件制造 | 声环境 | 2021-12-24 | 四厂RTO排气口 | 国家标准 | 大气污染物综合排放标准(GB16297-1996) | （表2）新污染源大气污染物排放限值（1997年1月1日起）,最高允许排放浓度,通用 |  | 32488 | 125.7 | 5.9 | 20.1 |  | 二甲苯 | 2021-12-10 | 0.038 | 0 | mg/m3 | 70 |  | 是 | 否
2021 | 12 | 10 | 00 | 吉林省 | 长春市 |  | 长春一汽富维东阳汽车塑料零部件有限公司 | 工业企业 | 367¦汽车零部件及配件制造 | 声环境 | 2021-12-24 | 三厂排气口 | 国家标准 | 大气污染物综合排放标准(GB16297-1996) | （表2）新污染源大气污染物排放限值（1997年1月1日起）,最高允许排放浓度,通用 |  | 19686 | 125.7 | 5.9 | 19.6 |  | 二甲苯 | 2021-12-10 | 0.054 | 0 | mg/m3 | 70 |  | 是 | 否
2021 | 12 | 10 | 00 | 吉林省 | 长春市 |  | 长春一汽富维东阳汽车塑料零部件有限公司 | 工业企业 | 367¦汽车零部件及配件制造 | 声环境 | 2021-12-24 | 四厂RTO排气口 | 国家标准 | 大气污染物综合排放标准(GB16297-1996) | （表2）新污染源大气污染物排放限值（1997年1月1日起）,无组织排放监控浓度限值,通用 |  | 32488 | 125.7 | 5.9 | 20.1 |  | 甲苯 | 2021-12-10 | 0.004 | 0 | mg/m3 | 40 |  | 是 | 否
2021 | 12 | 10 | 00 | 吉林省 | 长春市 |  | 长春一汽富维东阳汽车塑料零部件有限公司 | 工业企业 | 367¦汽车零部件及配件制造 | 声环境 | 2021-12-24 | 三厂排气口 | 国家标准 | 大气污染物综合排放标准(GB16297-1996) | （表2）新污染源大气污染物排放限值（1997年1月1日起）,无组织排放监控浓度限值,通用 |  | 19686 | 125.7 | 5.9 | 19.6 |  | 苯 | 2021-12-10 | 0.036 | 0 | mg/m3 | 12 |  | 是 | 否
2021 | 12 | 10 | 00 | 吉林省 | 长春市 |  | 长春一汽富维东阳汽车塑料零部件有限公司 | 工业企业 | 367¦汽车零部件及配件制造 | 声环境 | 2021-12-24 | 四厂RTO排气口 | 国家标准 | 大气污染物综合排放标准(GB16297-1996) | （表2）新污染源大气污染物排放限值（1997年1月1日起）,无组织排放监控浓度限值,通用 |  | 32488 | 125.7 | 5.9 | 20.1 |  | 苯 | 2021-12-10 | 0.004 | 0 | mg/m3 | 12 |  | 是 | 否
2021 | 12 | 10 | 00 | 吉林省 | 长春市 |  | 长春一汽富维东阳汽车塑料零部件有限公司 | 工业企业 | 367¦汽车零部件及配件制造 | 声环境 | 2021-12-24 | 二厂RTO排气排风口 | 国家标准 | 大气污染物综合排放标准(GB16297-1996) | （表2）新污染源大气污染物排放限值（1997年1月1日起）,无组织排放监控浓度限值,通用 |  | 34476 | 125.7 | 5.6 | 19.9 |  | 苯 | 2021-12-10 | 0.031 | 0 | mg/m3 | 12 |  | 是 | 否
2021 | 12 | 10 | 00 | 吉林省 | 长春市 |  | 长春一汽富维东阳汽车塑料零部件有限公司 | 工业企业 | 367¦汽车零部件及配件制造 | 声环境 | 2021-12-24 | 二厂RTO排气排风口 | 国家标准 | 大气污染物综合排放标准(GB16297-1996) | （表2）新污染源大气污染物排放限值（1997年1月1日起）,无组织排放监控浓度限值,通用 |  | 34476 | 125.7 | 5.6 | 19.9 |  | 甲苯 | 2021-12-10 | 0.007 | 0 | mg/m3 | 40 |  | 是 | 否
2021 | 12 | 10 | 00 | 吉林省 | 长春市 |  | 长春一汽富维东阳汽车塑料零部件有限公司 | 工业企业 | 367¦汽车零部件及配件制造 | 声环境 | 2021-12-24 | 二厂RTO排气排风口 | 国家标准 | 大气污染物综合排放标准(GB16297-1996) | （表2）新污染源大气污染物排放限值（1997年1月1日起）,最高允许排放浓度,通用 |  | 34476 | 125.7 | 5.6 | 19.9 |  | 二甲苯 | 2021-12-10 | 0.012 | 0 | mg/m3 | 70 |  | 是 | 否
2021 | 12 | 13 | 00 | 吉林省 | 长春市 |  | 长春一汽富维东阳汽车塑料零部件有限公司 | 工业企业 | 367¦汽车零部件及配件制造 | 声环境 | 2021-12-24 | 二厂TAR排气排风口 | 国家标准 | 大气污染物综合排放标准(GB16297-1996) | （表2）新污染源大气污染物排放限值（1997年1月1日起）,无组织排放监控浓度限值,通用 |  | 4098 | 125.7 | 3.2 | 18.2 |  | 苯 | 2021-12-13 | 0.004 | 0 | mg/m3 | 12 |  | 是 | 否
2021 | 12 | 13 | 00 | 吉林省 | 长春市 |  | 长春一汽富维东阳汽车塑料零部件有限公司 | 工业企业 | 367¦汽车零部件及配件制造 | 声环境 | 2021-12-24 | 二厂TAR排气排风口 | 国家标准 | 大气污染物综合排放标准(GB16297-1996) | （表2）新污染源大气污染物排放限值（1997年1月1日起）,最高允许排放浓度,通用 |  | 4098 | 125.7 | 3.2 | 18.2 |  | 二甲苯 | 2021-12-13 | 0.013 | 0 | mg/m3 | 70 |  | 是 | 否
2021 | 12 | 13 | 00 | 吉林省 | 长春市 |  | 长春一汽富维东阳汽车塑料零部件有限公司 | 工业企业 | 367¦汽车零部件及配件制造 | 声环境 | 2021-12-24 | 排口 | 国家标准 | 大气污染物综合排放标准(GB16297-1996) | （表2）新污染源大气污染物排放限值（1997年1月1日起）,最高允许排放浓度,通用 |  | 31163 | 125.7 | 3.2 | 20.1 |  | 二甲苯 | 2021-12-13 | 0.013 | 0 | mg/m3 | 70 |  | 是 | 否
2021 | 12 | 13 | 00 | 吉林省 | 长春市 |  | 长春一汽富维东阳汽车塑料零部件有限公司 | 工业企业 | 367¦汽车零部件及配件制造 | 声环境 | 2021-12-24 | 排口 | 国家标准 | 大气污染物综合排放标准(GB16297-1996) | （表2）新污染源大气污染物排放限值（1997年1月1日起）,无组织排放监控浓度限值,通用 |  | 31163 | 125.7 | 3.2 | 20.1 |  | 苯 | 2021-12-13 | 0.011 | 0 | mg/m3 | 12 |  | 是 | 否
2021 | 12 | 13 | 00 | 吉林省 | 长春市 |  | 长春一汽富维东阳汽车塑料零部件有限公司 | 工业企业 | 367¦汽车零部件及配件制造 | 声环境 | 2021-12-24 | 二厂TAR排气排风口 | 国家标准 | 大气污染物综合排放标准(GB16297-1996) | （表2）新污染源大气污染物排放限值（1997年1月1日起）,无组织排放监控浓度限值,通用 |  | 4098 | 125.7 | 3.2 | 18.2 |  | 甲苯 | 2021-12-13 | 0.004 | 0 | mg/m3 | 40 |  | 是 | 否
2021 | 12 | 13 | 00 | 吉林省 | 长春市 |  | 长春一汽富维东阳汽车塑料零部件有限公司 | 工业企业 | 367¦汽车零部件及配件制造 | 声环境 | 2021-12-24 | 排口 | 国家标准 | 大气污染物综合排放标准(GB16297-1996) | （表2）新污染源大气污染物排放限值（1997年1月1日起）,无组织排放监控浓度限值,通用 |  | 31163 | 125.7 | 3.2 | 20.1 |  | 甲苯 | 2021-12-13 | 0.011 | 0 | mg/m3 | 40 |  | 是 | 否
2021 | 05 | 25 | 00 | 吉林省 | 长春市 |  | 吉林吉长电力有限公司 | 工业企业 | 4411¦火力发电 | 大气环境,声环境 | 2021-12-22 | 4#机组(DA001) | 国家标准 | 火电厂大气污染物排放标准(GB13223-2011) | （表1）火力发电锅炉及燃汽轮机组大气污染物排放浓度限值,烟囱或烟道,燃煤锅炉,全部,通用 | [6 empty] | 烟尘 | 2021-05-25 | 6 | 9.1 | mg/m3 | 30 |  | 是 | 否
2021 | 05 | 25 | 00 | 吉林省 | 长春市 |  | 吉林吉长电力有限公司 | 工业企业 | 4411¦火力发电 | 大气环境,声环境 | 2021-12-22 | 4#机组(DA001) | 国家标准 | 火电厂大气污染物排放标准(GB13223-2011) | （表2）大气污染物特别排放限值,烟囱或烟道,燃煤锅炉 | [6 empty] | 氮氧化物 | 2021-05-25 | 25 | 38 | mg/m3 | 100 |  | 是 | 否
2021 | 05 | 25 | 00 | 吉林省 | 长春市 |  | 吉林吉长电力有限公司 | 工业企业 | 4411¦火力发电 | 大气环境,声环境 | 2021-12-22 | 4#机组(DA001) | 国家标准 | 火电厂大气污染物排放标准(GB13223-2011) | （表2）大气污染物特别排放限值,烟囱或烟道,燃煤锅炉 | [6 empty] | 汞及其化合物 | 2021-05-25 | 0.0043 | 0.0065 | mg/m3 | 0.03 |  | 是 | 否
2021 | 05 | 25 | 00 | 吉林省 | 长春市 |  | 吉林吉长电力有限公司 | 工业企业 | 4411¦火力发电 | 大气环境,声环境 | 2021-12-22 | 4#机组(DA001) | 国家标准 | 火电厂大气污染物排放标准(GB13223-2011) | （表2）大气污染物特别排放限值,烟囱或烟道,燃煤锅炉 | [6 empty] | 二氧化硫 | 2021-05-25 | 3 | 5 | mg/m3 | 50 |  | 是 | 否
2021 | 09 | 30 | 00 | 吉林省 | 长春市 |  | 九三集团长春大豆科技股份有限公司 | 工业企业 | 1331¦食用植物油加工 | 大气环境 | 2021-12-14 | 九三集团长春大豆科技股份有限公司锅炉出口处 | 国家标准 | 锅炉大气污染物排放标准(GB13271-2014) | （表2）新建锅炉大气污染物排放浓度限值（2014年7月1日起新建锅炉）,烟囱或烟道,燃煤锅炉 | [6 empty] | 二氧化硫 | 2021-09-30 | 73 | 209 | mg/m3 | 300 |  | 是 | 否
2021 | 09 | 30 | 00 | 吉林省 | 长春市 |  | 九三集团长春大豆科技股份有限公司 | 工业企业 | 1331¦食用植物油加工 | 大气环境 | 2021-12-14 | 九三集团长春大豆科技股份有限公司锅炉出口处 | 国家标准 | 锅炉大气污染物排放标准(GB13271-2014) | （表2）新建锅炉大气污染物排放浓度限值（2014年7月1日起新建锅炉）,烟囱或烟道,燃煤锅炉 | [6 empty] | 氮氧化物 | 2021-09-30 | 89 | 254 | mg/m3 | 300 |  | 是 | 否
2021 | 09 | 30 | 00 | 吉林省 | 长春市 |  | 九三集团长春大豆科技股份有限公司 | 工业企业 | 1331¦食用植物油加工 | 大气环境 | 2021-12-14 | 九三集团长春大豆科技股份有限公司锅炉出口处 | 国家标准 | 锅炉大气污染物排放标准(GB13271-2014) | （表2）新建锅炉大气污染物排放浓度限值（2014年7月1日起新建锅炉）,烟囱排放口,燃煤锅炉 | [6 empty] | 林格曼黑度 | 2021-09-30 | 1 | 1 | 级 | 1 |  | 是 | 否
2021 | 09 | 30 | 00 | 吉林省 | 长春市 |  | 九三集团长春大豆科技股份有限公司 | 工业企业 | 1331¦食用植物油加工 | 大气环境 | 2021-12-14 | 九三集团长春大豆科技股份有限公司锅炉出口处 | 国家标准 | 锅炉大气污染物排放标准(GB13271-2014) | （表2）新建锅炉大气污染物排放浓度限值（2014年7月1日起新建锅炉）,烟囱或烟道,燃煤锅炉 | [6 empty] | 颗粒物 | 2021-09-30 | 13.4 | 38.3 | mg/m3 | 50 |  | 是 | 否
2021 | 08 | 05 | 00 | 吉林省 | 长春市 |  | 九三集团长春大豆科技股份有限公司 | 工业企业 | 1331¦食用植物油加工 | 大气环境 | 2021-12-15 | 九三集团长春大豆科技股份有限公司锅炉出口处 | 国家标准 | 锅炉大气污染物排放标准(GB13271-2014) | （表2）新建锅炉大气污染物排放浓度限值（2014年7月1日起新建锅炉）,烟囱或烟道,燃煤锅炉 | [6 empty] | 氮氧化物 | 2021-08-05 | 196 | 196 | mg/m3 | 300 |  | 是 | 否
2021 | 08 | 05 | 00 | 吉林省 | 长春市 |  | 九三集团长春大豆科技股份有限公司 | 工业企业 | 1331¦食用植物油加工 | 大气环境 | 2021-12-15 | 九三集团长春大豆科技股份有限公司锅炉出口处 | 国家标准 | 锅炉大气污染物排放标准(GB13271-2014) | （表2）新建锅炉大气污染物排放浓度限值（2014年7月1日起新建锅炉）,烟囱或烟道,燃煤锅炉 | [6 empty] | 二氧化硫 | 2021-08-05 | 217 | 217 | mg/m3 | 300 |  | 是 | 否
2021 | 08 | 05 | 00 | 吉林省 | 长春市 |  | 九三集团长春大豆科技股份有限公司 | 工业企业 | 1331¦食用植物油加工 | 大气环境 | 2021-12-15 | 九三集团长春大豆科技股份有限公司锅炉出口处 | 国家标准 | 锅炉大气污染物排放标准(GB13271-2014) | （表2）新建锅炉大气污染物排放浓度限值（2014年7月1日起新建锅炉）,烟囱或烟道,燃煤锅炉 | [6 empty] | 颗粒物 | 2021-08-05 | 33.71 | 33.71 | mg/m3 | 50 |  | 是 | 否
2021 | 08 | 10 | 00 | 吉林省 | 长春市 |  | 九三集团长春大豆科技股份有限公司 | 工业企业 | 1331¦食用植物油加工 | 大气环境 | 2021-12-15 | 九三集团长春大豆科技股份有限公司锅炉出口处 | 国家标准 | 锅炉大气污染物排放标准(GB13271-2014) | （表2）新建锅炉大气污染物排放浓度限值（2014年7月1日起新建锅炉）,烟囱或烟道,燃煤锅炉 | [6 empty] | 二氧化硫 | 2021-08-10 | 201 | 201 | mg/m3 | 300 |  | 是 | 否
2021 | 08 | 10 | 00 | 吉林省 | 长春市 |  | 九三集团长春大豆科技股份有限公司 | 工业企业 | 1331¦食用植物油加工 | 大气环境 | 2021-12-15 | 九三集团长春大豆科技股份有限公司锅炉出口处 | 国家标准 | 锅炉大气污染物排放标准(GB13271-2014) | （表2）新建锅炉大气污染物排放浓度限值（2014年7月1日起新建锅炉）,烟囱或烟道,燃煤锅炉 | [6 empty] | 颗粒物 | 2021-08-10 | 30.24 | 30.24 | mg/m3 | 50 |  | 是 | 否
2021 | 08 | 10 | 00 | 吉林省 | 长春市 |  | 九三集团长春大豆科技股份有限公司 | 工业企业 | 1331¦食用植物油加工 | 大气环境 | 2021-12-15 | 九三集团长春大豆科技股份有限公司锅炉出口处 | 国家标准 | 锅炉大气污染物排放标准(GB13271-2014) | （表2）新建锅炉大气污染物排放浓度限值（2014年7月1日起新建锅炉）,烟囱或烟道,燃煤锅炉 | [6 empty] | 氮氧化物 | 2021-08-10 | 178 | 178 | mg/m3 | 300 |  | 是 | 否
2021 | 12 | 03 | 00 | 吉林省 | 吉林市 | 昌邑区 | 吉林电力股份有限公司松花江第一热电分公司 | 工业企业 | 4412¦热电联产 | 大气环境 | 2021-12-24 | 二期排口(DA002) | 国家标准 | 火电厂大气污染物排放标准(GB13223-2011) | （表1）火力发电锅炉及燃汽轮机组大气污染物排放浓度限值,烟囱或烟道,燃煤锅炉,现有锅炉 | 68 | 872531 | 56 | 12 | 14 | 9.1 | 二氧化硫 | 2021-12-03 | <3 | <3 | mg/m3 | 200 |  | 是 | 否
2021 | 12 | 03 | 00 | 吉林省 | 吉林市 | 昌邑区 | 吉林电力股份有限公司松花江第一热电分公司 | 工业企业 | 4412¦热电联产 | 大气环境 | 2021-12-24 | 二期排口(DA002) | 地方标准 | 燃煤电厂大气污染物排放标准(DB31/963-2016) | 燃煤发电锅炉 | 68 | 872531 | 56 | 12 | 14 | 9.1 | 汞及其化合物 | 2021-12-03 | <0.0025 | <0.0025 | mg/m3 | 0.03 |  | 是 | 否
2021 | 12 | 03 | 00 | 吉林省 | 吉林市 | 昌邑区 | 吉林电力股份有限公司松花江第一热电分公司 | 工业企业 | 4412¦热电联产 | 大气环境 | 2021-12-24 | 二期排口(DA002) | 国家标准 | 火电厂大气污染物排放标准(GB13223-2011) | （表1）火力发电锅炉及燃汽轮机组大气污染物排放浓度限值,烟囱或烟道,燃煤锅炉,全部,通用 | 68 | 872531 | 56 | 12 | 14 | 9.1 | 烟尘 | 2021-12-03 | <20 | <20 | mg/m3 | 30 |  | 是 | 否
2021 | 12 | 03 | 00 | 吉林省 | 吉林市 | 昌邑区 | 吉林电力股份有限公司松花江第一热电分公司 | 工业企业 | 4412¦热电联产 | 大气环境 | 2021-12-24 | 二期排口(DA002) | 地方标准 | 燃煤电厂大气污染物排放标准(DB31/963-2016) | 燃煤发电锅炉 | 68 | 872531 | 56 | 12 | 14 | 9.1 | 林格曼黑度 | 2021-12-03 | 1 | 1 | 级 | 1 |  | 是 | 否
2021 | 12 | 03 | 00 | 吉林省 | 吉林市 | 昌邑区 | 吉林电力股份有限公司松花江第一热电分公司 | 工业企业 | 4412¦热电联产 | 大气环境 | 2021-12-24 | 二期排口(DA002) | 国家标准 | 火电厂大气污染物排放标准(GB13223-2011) | （表2）大气污染物特别排放限值,烟囱或烟道,燃煤锅炉 | 68 | 872531 | 56 | 12 | 14 | 9.1 | 氮氧化物 | 2021-12-03 | 9 | 18 | mg/m3 | 100 |  | 是 | 否
2021 | 10 | 19 | 00 | 吉林省 | 吉林市 | 昌邑区 | 吉林市国兴新材料产业投资有限公司 | 工业企业 | 4430¦热力生产和供应 | 水环境,大气环境,土壤环境 | 2021-12-24 | 三期1#脱硫出口(DA001) |  |  |  | 90 | 910362 | 69 | 15 | 8.6 | 15.9 | 氮氧化物 | 2021-10-19 | 78 | 96 | mg/Nm3 |  |  | 否
2021 | 10 | 19 | 00 | 吉林省 | 吉林市 | 昌邑区 | 吉林市国兴新材料产业投资有限公司 | 工业企业 | 4430¦热力生产和供应 | 水环境,大气环境,土壤环境 | 2021-12-24 | 三期1#脱硫出口(DA001) |  |  |  | 90 | 910362 | 69 | 15 | 8.6 | 15.9 | 烟尘 | 2021-10-19 | <20 | <20 | mg/Nm3 |  |  | 否
2021 | 10 | 19 | 00 | 吉林省 | 吉林市 | 昌邑区 | 吉林市国兴新材料产业投资有限公司 | 工业企业 | 4430¦热力生产和供应 | 水环境,大气环境,土壤环境 | 2021-12-24 | 三期1#脱硫出口(DA001) |  |  |  | 90 | 910362 | 69 | 15 | 8.6 | 15.9 | 林格曼黑度 | 2021-10-19 | 1 | 1 | mg/Nm3 |  |  | 否
2021 | 10 | 19 | 00 | 吉林省 | 吉林市 | 昌邑区 | 吉林市国兴新材料产业投资有限公司 | 工业企业 | 4430¦热力生产和供应 | 水环境,大气环境,土壤环境 | 2021-12-24 | 三期1#脱硫出口(DA001) |  |  |  | 90 | 910362 | 69 | 15 | 8.6 | 15.9 | 汞及其化合物 | 2021-10-19 | <0.0025 | <0.0025 | mg/Nm3 |  |  | 否
2021 | 10 | 19 | 00 | 吉林省 | 吉林市 | 昌邑区 | 吉林市国兴新材料产业投资有限公司 | 工业企业 | 4430¦热力生产和供应 | 水环境,大气环境,土壤环境 | 2021-12-24 | 三期1#脱硫出口(DA001) |  |  |  | 90 | 910362 | 69 | 15 | 8.6 | 15.9 | 二氧化硫 | 2021-10-19 | <3 | <3 | mg/Nm3 |  |  | 否
2021 | 03 | 25 | 00 | 吉林省 | 吉林市 | 昌邑区 | 吉林市双嘉环保能源利用有限公司 | 工业企业 | 4417¦生物质能发电 | 大气环境 | 2021-12-24 | 2#排口(DA001) | 国家标准 | 生活垃圾焚烧污染控制标准(GB18485-2014) | （表4）生活垃圾焚烧排放烟气中污染物限值,测定均值 | 90 | 76800 | 165 | 13.6 | 12.8 | 17.1 | 锑，砷，铅，铬，钴，铜，锰，镍及其化合物（以Sb+As+Pb+Cr+Co+Cu+Mn+Ni计） | 2021-03-25 | 0.0133 | 0.0181 | mg/m3 | 1.0 |  | 是 | 否
2021 | 03 | 25 | 00 | 吉林省 | 吉林市 | 昌邑区 | 吉林市双嘉环保能源利用有限公司 | 工业企业 | 4417¦生物质能发电 | 大气环境 | 2021-12-24 | 2#排口(DA001) | 国家标准 | 生活垃圾焚烧污染控制标准(GB18485-2014) | （表4）生活垃圾焚烧排放烟气中污染物限值,测定均值 | 90 | 76800 | 165 | 13.6 | 12.8 | 17.1 | 汞及其化合物 | 2021-03-25 | <0.0025 | <0.0025 | mg/m3 | 0.05 |  | 是 | 否
2021 | 03 | 25 | 00 | 吉林省 | 吉林市 | 昌邑区 | 吉林市双嘉环保能源利用有限公司 | 工业企业 | 4417¦生物质能发电 | 大气环境 | 2021-12-24 | 2#排口(DA001) | 国家标准 | 生活垃圾焚烧污染控制标准(GB18485-2014) | （表4）生活垃圾焚烧排放烟气中污染物限值,1小时均值 | 90 | 76800 | 165 | 13.6 | 12.8 | 17.1 | 颗粒物 | 2021-03-25 | <20 | <20 | mg/m3 | 30 |  | 是 | 否
2021 | 03 | 25 | 00 | 吉林省 | 吉林市 | 昌邑区 | 吉林市双嘉环保能源利用有限公司 | 工业企业 | 4417¦生物质能发电 | 大气环境 | 2021-12-24 | 2#排口(DA001) | 国家标准 | 生活垃圾焚烧污染控制标准(GB18485-2014) | （表2）新建生活垃圾焚烧排放烟气中一氧化碳浓度限值,1小时均值 | 90 | 76800 | 165 | 13.6 | 12.8 | 17.1 | 一氧化碳 | 2021-03-25 | 5 | 6 | mg/m3 | 100 |  | 是 | 否
2021 | 03 | 25 | 00 | 吉林省 | 吉林市 | 昌邑区 | 吉林市双嘉环保能源利用有限公司 | 工业企业 | 4417¦生物质能发电 | 大气环境 | 2021-12-24 | 2#排口(DA001) | 国家标准 | 生活垃圾焚烧污染控制标准(GB18485-2014) | （表4）生活垃圾焚烧排放烟气中污染物限值,1小时均值 | 90 | 76800 | 165 | 13.6 | 12.8 | 17.1 | 氯化氢 | 2021-03-25 | 0.004 | 0.004 | mg/m3 | 60 |  | 是 | 否
2021 | 03 | 25 | 00 | 吉林省 | 吉林市 | 昌邑区 | 吉林市双嘉环保能源利用有限公司 | 工业企业 | 4417¦生物质能发电 | 大气环境 | 2021-12-24 | 2#排口(DA001) | 国家标准 | 生活垃圾焚烧污染控制标准(GB18485-2014) | （表4）生活垃圾焚烧排放烟气中污染物限值,1小时均值 | 90 | 76800 | 165 | 13.6 | 12.8 | 17.1 | 氮氧化物 | 2021-03-25 | 105 | 133 | mg/m3 | 300 |  | 是 | 否
2021 | 03 | 25 | 00 | 吉林省 | 吉林市 | 昌邑区 | 吉林市双嘉环保能源利用有限公司 | 工业企业 | 4417¦生物质能发电 | 大气环境 | 2021-12-24 | 2#排口(DA001) | 国家标准 | 生活垃圾焚烧污染控制标准(GB18485-2014) | （表4）生活垃圾焚烧排放烟气中污染物限值,测定均值 | 90 | 76800 | 165 | 13.6 | 12.8 | 17.1 | 镉、铊及其化合物（以Cd +Tl计） | 2021-03-25 | 0.0022 | 0.0026 | mg/m3 | 0.1 |  | 是 | 否
2021 | 03 | 25 | 00 | 吉林省 | 吉林市 | 昌邑区 | 吉林市双嘉环保能源利用有限公司 | 工业企业 | 4417¦生物质能发电 | 大气环境 | 2021-12-24 | 2#排口(DA001) | 国家标准 | 生活垃圾焚烧污染控制标准(GB18485-2014) | （表4）生活垃圾焚烧排放烟气中污染物限值,1小时均值 | 90 | 76800 | 165 | 13.6 | 12.8 | 17.1 | 二氧化硫 | 2021-03-25 | 1 | 1 | mg/m3 | 100 |  | 是 | 否
2021 | 06 | 08 | 00 | 吉林省 | 吉林市 | 昌邑区 | 吉林市双嘉环保能源利用有限公司 | 工业企业 | 4417¦生物质能发电 | 大气环境 | 2021-12-24 | 2#排口(DA001) | 国家标准 | 生活垃圾焚烧污染控制标准(GB18485-2014) | （表4）生活垃圾焚烧排放烟气中污染物限值,测定均值 | 95 | 198674 | 154 | 6 | 12.8 | 15.9 | 镉、铊及其化合物（以Cd +Tl计） | 2021-06-08 | 0.0015 | 0.0018 | mg/m3 | 0.1 |  | 是 | 否
2021 | 06 | 08 | 00 | 吉林省 | 吉林市 | 昌邑区 | 吉林市双嘉环保能源利用有限公司 | 工业企业 | 4417¦生物质能发电 | 大气环境 | 2021-12-24 | 2#排口(DA001) | 国家标准 | 生活垃圾焚烧污染控制标准(GB18485-2014) | （表2）新建生活垃圾焚烧排放烟气中一氧化碳浓度限值,1小时均值 | 95 | 198674 | 154 | 6 | 12.8 | 15.9 | 一氧化碳 | 2021-06-08 | 29 | 36 | mg/m3 | 100 |  | 是 | 否
2021 | 06 | 08 | 00 | 吉林省 | 吉林市 | 昌邑区 | 吉林市双嘉环保能源利用有限公司 | 工业企业 | 4417¦生物质能发电 | 大气环境 | 2021-12-24 | 2#排口(DA001) | 国家标准 | 生活垃圾焚烧污染控制标准(GB18485-2014) | （表4）生活垃圾焚烧排放烟气中污染物限值,1小时均值 | 95 | 198674 | 154 | 6 | 12.8 | 15.9 | 氮氧化物 | 2021-06-08 | 68 | 84 | mg/m3 | 300 |  | 是 | 否
2021 | 06 | 08 | 00 | 吉林省 | 吉林市 | 昌邑区 | 吉林市双嘉环保能源利用有限公司 | 工业企业 | 4417¦生物质能发电 | 大气环境 | 2021-12-24 | 2#排口(DA001) | 国家标准 | 生活垃圾焚烧污染控制标准(GB18485-2014) | （表4）生活垃圾焚烧排放烟气中污染物限值,1小时均值 | 95 | 198674 | 154 | 6 | 12.8 | 15.9 | 二氧化硫 | 2021-06-08 | 0 | 0 | mg/m3 | 100 |  | 是 | 否
2021 | 06 | 08 | 00 | 吉林省 | 吉林市 | 昌邑区 | 吉林市双嘉环保能源利用有限公司 | 工业企业 | 4417¦生物质能发电 | 大气环境 | 2021-12-24 | 2#排口(DA001) | 国家标准 | 生活垃圾焚烧污染控制标准(GB18485-2014) | （表4）生活垃圾焚烧排放烟气中污染物限值,测定均值 | 95 | 198674 | 154 | 6 | 12.8 | 15.9 | 锑，砷，铅，铬，钴，铜，锰，镍及其化合物（以Sb+As+Pb+Cr+Co+Cu+Mn+Ni计） | 2021-06-08 | 0.0221 | 0.02822 | mg/m3 | 1.0 |  | 是 | 否
2021 | 06 | 08 | 00 | 吉林省 | 吉林市 | 昌邑区 | 吉林市双嘉环保能源利用有限公司 | 工业企业 | 4417¦生物质能发电 | 大气环境 | 2021-12-24 | 2#排口(DA001) | 国家标准 | 生活垃圾焚烧污染控制标准(GB18485-2014) | （表4）生活垃圾焚烧排放烟气中污染物限值,测定均值 | 95 | 198674 | 154 | 6 | 12.8 | 15.9 | 汞及其化合物 | 2021-06-08 | <0.0025 | <0.0025 | mg/m3 | 0.05 |  | 是 | 否
2021 | 06 | 08 | 00 | 吉林省 | 吉林市 | 昌邑区 | 吉林市双嘉环保能源利用有限公司 | 工业企业 | 4417¦生物质能发电 | 大气环境 | 2021-12-24 | 2#排口(DA001) | 国家标准 | 生活垃圾焚烧污染控制标准(GB18485-2014) | （表4）生活垃圾焚烧排放烟气中污染物限值,1小时均值 | 95 | 198674 | 154 | 6 | 12.8 | 15.9 | 颗粒物 | 2021-06-08 | <20 | <20 | mg/m3 | 30 |  | 是 | 否
2021 | 06 | 08 | 00 | 吉林省 | 吉林市 | 昌邑区 | 吉林市双嘉环保能源利用有限公司 | 工业企业 | 4417¦生物质能发电 | 大气环境 | 2021-12-24 | 2#排口(DA001) | 国家标准 | 生活垃圾焚烧污染控制标准(GB18485-2014) | （表4）生活垃圾焚烧排放烟气中污染物限值,1小时均值 | 95 | 198674 | 154 | 6 | 12.8 | 15.9 | 氯化氢 | 2021-06-08 | 1.1 | 1.1 | mg/m3 | 60 |  | 是 | 否
2021 | 10 | 09 | 00 | 吉林省 | 吉林市 | 昌邑区 | 吉林市双嘉环保能源利用有限公司 | 工业企业 | 4417¦生物质能发电 | 大气环境 | 2021-12-24 | 3#炉排口(DA003) | 国家标准 | 生活垃圾焚烧污染控制标准(GB18485-2014) | （表4）生活垃圾焚烧排放烟气中污染物限值,测定均值 | 95 | 279443 | 142 | 8 | 12.6 | 22.4 | 镉、铊及其化合物（以Cd +Tl计） | 2021-10-09 | <0.0008 | <0.0008 | mg/m3 | 0.1 |  | 是 | 否
2021 | 10 | 09 | 00 | 吉林省 | 吉林市 | 昌邑区 | 吉林市双嘉环保能源利用有限公司 | 工业企业 | 4417¦生物质能发电 | 大气环境 | 2021-12-24 | 3#炉排口(DA003) | 国家标准 | 生活垃圾焚烧污染控制标准(GB18485-2014) | （表4）生活垃圾焚烧排放烟气中污染物限值,测定均值 | 95 | 279443 | 142 | 8 | 12.6 | 22.4 | 锑，砷，铅，铬，钴，铜，锰，镍及其化合物（以Sb+As+Pb+Cr+Co+Cu+Mn+Ni计） | 2021-10-09 | 0.02523 | 0.0309 | mg/m3 | 1.0 |  | 是 | 否
2021 | 10 | 09 | 00 | 吉林省 | 吉林市 | 昌邑区 | 吉林市双嘉环保能源利用有限公司 | 工业企业 | 4417¦生物质能发电 | 大气环境 | 2021-12-24 | 3#炉排口(DA003) | 国家标准 | 生活垃圾焚烧污染控制标准(GB18485-2014) | （表4）生活垃圾焚烧排放烟气中污染物限值,1小时均值 | 95 | 279443 | 142 | 8 | 12.6 | 22.4 | 颗粒物 | 2021-10-09 | <20 | <20 | mg/m3 | 30 |  | 是 | 否
2021 | 10 | 09 | 00 | 吉林省 | 吉林市 | 昌邑区 | 吉林市双嘉环保能源利用有限公司 | 工业企业 | 4417¦生物质能发电 | 大气环境 | 2021-12-24 | 3#炉排口(DA003) | 国家标准 | 生活垃圾焚烧污染控制标准(GB18485-2014) | （表4）生活垃圾焚烧排放烟气中污染物限值,测定均值 | 95 | 279443 | 142 | 8 | 12.6 | 22.4 | 汞及其化合物 | 2021-10-09 | <0.0025 | <0.0025 | mg/m3 | 0.05 |  | 是 | 否
2021 | 10 | 09 | 00 | 吉林省 | 吉林市 | 昌邑区 | 吉林市双嘉环保能源利用有限公司 | 工业企业 | 4417¦生物质能发电 | 大气环境 | 2021-12-24 | 3#炉排口(DA003) | 国家标准 | 生活垃圾焚烧污染控制标准(GB18485-2014) | （表4）生活垃圾焚烧排放烟气中污染物限值,1小时均值 | 95 | 279443 | 142 | 8 | 12.6 | 22.4 | 氮氧化物 | 2021-10-09 | 147 | 176 | mg/m3 | 300 |  | 是 | 否
2021 | 10 | 09 | 00 | 吉林省 | 吉林市 | 昌邑区 | 吉林市双嘉环保能源利用有限公司 | 工业企业 | 4417¦生物质能发电 | 大气环境 | 2021-12-24 | 3#炉排口(DA003) | 国家标准 | 生活垃圾焚烧污染控制标准(GB18485-2014) | （表4）生活垃圾焚烧排放烟气中污染物限值,1小时均值 | 95 | 279443 | 142 | 8 | 12.6 | 22.4 | 一氧化碳 | 2021-10-09 | 15 | 18 | mg/m3 | 100 |  | 是 | 否
2021 | 10 | 09 | 00 | 吉林省 | 吉林市 | 昌邑区 | 吉林市双嘉环保能源利用有限公司 | 工业企业 | 4417¦生物质能发电 | 大气环境 | 2021-12-24 | 3#炉排口(DA003) | 国家标准 | 生活垃圾焚烧污染控制标准(GB18485-2014) | （表4）生活垃圾焚烧排放烟气中污染物限值,1小时均值 | 95 | 279443 | 142 | 8 | 12.6 | 22.4 | 氯化氢 | 2021-10-09 | 0.77 | 0.77 | mg/m3 | 60 |  | 是 | 否
2021 | 10 | 09 | 00 | 吉林省 | 吉林市 | 昌邑区 | 吉林市双嘉环保能源利用有限公司 | 工业企业 | 4417¦生物质能发电 | 大气环境 | 2021-12-24 | 3#炉排口(DA003) | 国家标准 | 生活垃圾焚烧污染控制标准(GB18485-2014) | （表4）生活垃圾焚烧排放烟气中污染物限值,1小时均值 | 95 | 279443 | 142 | 8 | 12.6 | 22.4 | 二氧化硫 | 2021-10-09 | 1.5 | 1.5 | mg/m3 | 100 |  | 是 | 否
2021 | 12 | 03 | 00 | 吉林省 | 吉林市 | 昌邑区 | 吉林市双嘉环保能源利用有限公司 | 工业企业 | 4417¦生物质能发电 | 大气环境 | 2021-12-24 | 1#排口(DA001) | 国家标准 | 生活垃圾焚烧污染控制标准(GB18485-2014) | （表4）生活垃圾焚烧排放烟气中污染物限值,测定均值 | 95 | 90768 | 172 | 11 | 13 | 11.2 | 锑，砷，铅，铬，钴，铜，锰，镍及其化合物（以Sb+As+Pb+Cr+Co+Cu+Mn+Ni计） | 2021-12-03 | 0.0512 | 0.063 | mg/m3 | 1.0 |  | 是 | 否
2021 | 12 | 03 | 00 | 吉林省 | 吉林市 | 昌邑区 | 吉林市双嘉环保能源利用有限公司 | 工业企业 | 4417¦生物质能发电 | 大气环境 | 2021-12-24 | 1#排口(DA001) | 国家标准 | 生活垃圾焚烧污染控制标准(GB18485-2014) | （表4）生活垃圾焚烧排放烟气中污染物限值,1小时均值 | 95 | 90768 | 172 | 11 | 13 | 11.2 | 氮氧化物 | 2021-12-03 | 116 | 146 | mg/m3 | 300 |  | 是 | 否
2021 | 12 | 03 | 00 | 吉林省 | 吉林市 | 昌邑区 | 吉林市双嘉环保能源利用有限公司 | 工业企业 | 4417¦生物质能发电 | 大气环境 | 2021-12-24 | 3#炉排口(DA003) | 国家标准 | 生活垃圾焚烧污染控制标准(GB18485-2014) | （表4）生活垃圾焚烧排放烟气中污染物限值,1小时均值 | 95 | 88935 | 161 | 12 | 13.2 | 14 | 颗粒物 | 2021-12-03 | <20 | 22 | mg/m3 | 30 |  | 是 | 否
2021 | 12 | 03 | 00 | 吉林省 | 吉林市 | 昌邑区 | 吉林市双嘉环保能源利用有限公司 | 工业企业 | 4417¦生物质能发电 | 大气环境 | 2021-12-24 | 3#炉排口(DA003) | 国家标准 | 生活垃圾焚烧污染控制标准(GB18485-2014) | （表4）生活垃圾焚烧排放烟气中污染物限值,1小时均值 | 95 | 88935 | 161 | 12 | 13.2 | 14 | 氮氧化物 | 2021-12-03 | 120 | 154 | mg/m3 | 300 |  | 是 | 否
2021 | 12 | 03 | 00 | 吉林省 | 吉林市 | 昌邑区 | 吉林市双嘉环保能源利用有限公司 | 工业企业 | 4417¦生物质能发电 | 大气环境 | 2021-12-24 | 3#炉排口(DA003) | 国家标准 | 生活垃圾焚烧污染控制标准(GB18485-2014) | （表4）生活垃圾焚烧排放烟气中污染物限值,测定均值 | 95 | 88935 | 161 | 12 | 13.2 | 14 | 镉、铊及其化合物（以Cd +Tl计） | 2021-12-03 | 0.0004 | 0.0004 | mg/m3 | 0.1 |  | 是 | 否
2021 | 12 | 03 | 00 | 吉林省 | 吉林市 | 昌邑区 | 吉林市双嘉环保能源利用有限公司 | 工业企业 | 4417¦生物质能发电 | 大气环境 | 2021-12-24 | 3#炉排口(DA003) | 国家标准 | 生活垃圾焚烧污染控制标准(GB18485-2014) | （表4）生活垃圾焚烧排放烟气中污染物限值,1小时均值 | 95 | 88935 | 161 | 12 | 13.2 | 14 | 氯化氢 | 2021-12-03 | 0.21 | 0.21 | mg/m3 | 60 |  | 是 | 否
2021 | 12 | 03 | 00 | 吉林省 | 吉林市 | 昌邑区 | 吉林市双嘉环保能源利用有限公司 | 工业企业 | 4417¦生物质能发电 | 大气环境 | 2021-12-24 | 1#排口(DA001) | 国家标准 | 生活垃圾焚烧污染控制标准(GB18485-2014) | （表4）生活垃圾焚烧排放烟气中污染物限值,测定均值 | 95 | 90768 | 172 | 11 | 13 | 11.2 | 汞及其化合物 | 2021-12-03 | <0.0025 | <0.0025 | mg/m3 | 0.05 |  | 是 | 否
2021 | 12 | 03 | 00 | 吉林省 | 吉林市 | 昌邑区 | 吉林市双嘉环保能源利用有限公司 | 工业企业 | 4417¦生物质能发电 | 大气环境 | 2021-12-24 | 1#排口(DA001) | 国家标准 | 生活垃圾焚烧污染控制标准(GB18485-2014) | （表2）新建生活垃圾焚烧排放烟气中一氧化碳浓度限值,1小时均值 | 95 | 90768 | 172 | 11 | 13 | 11.2 | 一氧化碳 | 2021-12-03 | 39 | 48 | mg/m3 | 100 |  | 是 | 否
2021 | 12 | 03 | 00 | 吉林省 | 吉林市 | 昌邑区 | 吉林市双嘉环保能源利用有限公司 | 工业企业 | 4417¦生物质能发电 | 大气环境 | 2021-12-24 | 3#炉排口(DA003) | 国家标准 | 生活垃圾焚烧污染控制标准(GB18485-2014) | （表4）生活垃圾焚烧排放烟气中污染物限值,测定均值 | 95 | 88935 | 161 | 12 | 13.2 | 14 | 汞及其化合物 | 2021-12-03 | <0.0025 | <0.0025 | mg/m3 | 0.05 |  | 是 | 否
2021 | 12 | 03 | 00 | 吉林省 | 吉林市 | 昌邑区 | 吉林市双嘉环保能源利用有限公司 | 工业企业 | 4417¦生物质能发电 | 大气环境 | 2021-12-24 | 3#炉排口(DA003) | 国家标准 | 生活垃圾焚烧污染控制标准(GB18485-2014) | （表4）生活垃圾焚烧排放烟气中污染物限值,1小时均值 | 95 | 88935 | 161 | 12 | 13.2 | 14 | 一氧化碳 | 2021-12-03 | 42 | 53 | mg/m3 | 100 |  | 是 | 否
2021 | 12 | 03 | 00 | 吉林省 | 吉林市 | 昌邑区 | 吉林市双嘉环保能源利用有限公司 | 工业企业 | 4417¦生物质能发电 | 大气环境 | 2021-12-24 | 1#排口(DA001) | 国家标准 | 生活垃圾焚烧污染控制标准(GB18485-2014) | （表4）生活垃圾焚烧排放烟气中污染物限值,1小时均值 | 95 | 90768 | 172 | 11 | 13 | 11.2 | 颗粒物 | 2021-12-03 | <20 | 21 | mg/m3 | 30 |  | 是 | 否
2021 | 12 | 03 | 00 | 吉林省 | 吉林市 | 昌邑区 | 吉林市双嘉环保能源利用有限公司 | 工业企业 | 4417¦生物质能发电 | 大气环境 | 2021-12-24 | 1#排口(DA001) | 国家标准 | 生活垃圾焚烧污染控制标准(GB18485-2014) | （表4）生活垃圾焚烧排放烟气中污染物限值,1小时均值 | 95 | 90768 | 172 | 11 | 13 | 11.2 | 二氧化硫 | 2021-12-03 | 1 | 0 | mg/m3 | 100 |  | 是 | 否
2021 | 12 | 03 | 00 | 吉林省 | 吉林市 | 昌邑区 | 吉林市双嘉环保能源利用有限公司 | 工业企业 | 4417¦生物质能发电 | 大气环境 | 2021-12-24 | 3#炉排口(DA003) | 国家标准 | 生活垃圾焚烧污染控制标准(GB18485-2014) | （表4）生活垃圾焚烧排放烟气中污染物限值,1小时均值 | 95 | 88935 | 161 | 12 | 13.2 | 14 | 二氧化硫 | 2021-12-03 | 0 | 0 | mg/m3 | 100 |  | 是 | 否
2021 | 12 | 03 | 00 | 吉林省 | 吉林市 | 昌邑区 | 吉林市双嘉环保能源利用有限公司 | 工业企业 | 4417¦生物质能发电 | 大气环境 | 2021-12-24 | 3#炉排口(DA003) | 国家标准 | 生活垃圾焚烧污染控制标准(GB18485-2014) | （表4）生活垃圾焚烧排放烟气中污染物限值,测定均值 | 95 | 88935 | 161 | 12 | 13.2 | 14 | 锑，砷，铅，铬，钴，铜，锰，镍及其化合物（以Sb+As+Pb+Cr+Co+Cu+Mn+Ni计） | 2021-12-03 | 0.00573 | 0.00608 | mg/m3 | 1.0 |  | 是 | 否
2021 | 12 | 03 | 00 | 吉林省 | 吉林市 | 昌邑区 | 吉林市双嘉环保能源利用有限公司 | 工业企业 | 4417¦生物质能发电 | 大气环境 | 2021-12-24 | 1#排口(DA001) | 国家标准 | 生活垃圾焚烧污染控制标准(GB18485-2014) | （表4）生活垃圾焚烧排放烟气中污染物限值,测定均值 | 95 | 90768 | 172 | 11 | 13 | 11.2 | 镉、铊及其化合物（以Cd +Tl计） | 2021-12-03 | 0.0004 | 0.0004 | mg/m3 | 0.1 |  | 是 | 否
2021 | 12 | 03 | 00 | 吉林省 | 吉林市 | 昌邑区 | 吉林市双嘉环保能源利用有限公司 | 工业企业 | 4417¦生物质能发电 | 大气环境 | 2021-12-24 | 1#排口(DA001) | 国家标准 | 生活垃圾焚烧污染控制标准(GB18485-2014) | （表4）生活垃圾焚烧排放烟气中污染物限值,1小时均值 | 95 | 90768 | 172 | 11 | 13 | 11.2 | 氯化氢 | 2021-12-03 | 0.1 | 0.1 | mg/m3 | 60 |  | 是 | 否
2021 | 01 | 12 | 00 | 吉林省 | 吉林市 | 昌邑区 | 吉林市亿斯特能源有限公司 | 工业企业 | 4411¦火力发电 | 大气环境 | 2021-12-24 | 4#锅炉排口 | 国家标准 | 火电厂大气污染物排放标准(GB13223-2011) | （表1）火力发电锅炉及燃汽轮机组大气污染物排放浓度限值,烟囱或烟道,燃煤锅炉,全部,采用W型火焰炉膛的发电锅炉，现有循环流化床火力发电锅炉以及2003年12月31日前建成或通过建设项目环境影响报告书审批的火力发电锅炉 | 80 | 255406 | 133 | 6 | 8.5 | 23.1 | 氮氧化物 | 2021-01-12 | 80 | 96 | mg/m3 | 200 |  | 是 | 否
2021 | 01 | 12 | 00 | 吉林省 | 吉林市 | 昌邑区 | 吉林市亿斯特能源有限公司 | 工业企业 | 4411¦火力发电 | 大气环境 | 2021-12-24 | 4#锅炉排口 | 国家标准 | 火电厂大气污染物排放标准(GB13223-2011) | （表1）火力发电锅炉及燃汽轮机组大气污染物排放浓度限值,烟囱或烟道,燃煤锅炉,现有锅炉,其他现有锅炉（除位于广西壮族自治区、重庆市、四川省和贵州省之外） | 80 | 255406 | 133 | 6 | 8.5 | 23.1 | 二氧化硫 | 2021-01-12 | 0 | 0 | mg/m3 | 200 |  | 是 | 否
2021 | 01 | 12 | 00 | 吉林省 | 吉林市 | 昌邑区 | 吉林市亿斯特能源有限公司 | 工业企业 | 4411¦火力发电 | 大气环境 | 2021-12-24 | 4#锅炉排口 | 国家标准 | 火电厂大气污染物排放标准(GB13223-2011) | （表1）火力发电锅炉及燃汽轮机组大气污染物排放浓度限值,烟囱或烟道,燃煤锅炉,全部,通用 | 80 | 255406 | 133 | 6 | 8.5 | 23.1 | 烟尘 | 2021-01-12 | <20 | <20 | mg/m3 | 30 |  | 是 | 否
2021 | 01 | 12 | 00 | 吉林省 | 吉林市 | 昌邑区 | 吉林市亿斯特能源有限公司 | 工业企业 | 4411¦火力发电 | 大气环境 | 2021-12-24 | 4#锅炉排口 | 国家标准 | 火电厂大气污染物排放标准(GB13223-2011) | （表1）火力发电锅炉及燃汽轮机组大气污染物排放浓度限值,烟囱排放口,燃煤锅炉，以油、气体为燃料的锅炉或燃汽轮机组 | 80 | 255406 | 133 | 6 | 8.5 | 23.1 | 林格曼黑度 | 2021-01-12 | 1 | 1 | 级 | 1 |  | 是 | 否
2021 | 01 | 12 | 00 | 吉林省 | 吉林市 | 昌邑区 | 吉林市亿斯特能源有限公司 | 工业企业 | 4411¦火力发电 | 大气环境 | 2021-12-24 | 4#锅炉排口 | 国家标准 | 火电厂大气污染物排放标准(GB13223-2011) | （表2）大气污染物特别排放限值,烟囱或烟道,燃煤锅炉 | 80 | 255406 | 133 | 6 | 8.5 | 23.1 | 汞及其化合物 | 2021-01-12 | 0.00125 | 0.00125 | mg/m3 | 0.03 |  | 是 | 否
2021 | 12 | 03 | 00 | 吉林省 | 吉林市 | 昌邑区 | 吉林松花江热电有限公司 | 工业企业 | 4412¦热电联产 | 大气环境 | 2021-12-24 | 三期1#排口(DA003) | 国家标准 | 火电厂大气污染物排放标准(GB13223-2011) | （表1）火力发电锅炉及燃汽轮机组大气污染物排放浓度限值,烟囱或烟道,燃煤锅炉,全部,除（采用W型火焰炉膛的发电锅炉，现有循环流化床火力发电锅炉以及2003年12月31日前建成或通过建设项目环境影响报告书审批的火力发电锅）之外 | 92.65 | 1125354 | 54 | 12 | 7.5 | 13.9 | 氮氧化物 | 2021-12-03 | 20 | 22 | mg/m3 | 100 |  | 是 | 否
2021 | 12 | 03 | 00 | 吉林省 | 吉林市 | 昌邑区 | 吉林松花江热电有限公司 | 工业企业 | 4412¦热电联产 | 大气环境 | 2021-12-24 | 三期2#排口(DA003) | 国家标准 | 火电厂大气污染物排放标准(GB13223-2011) | （表1）火力发电锅炉及燃汽轮机组大气污染物排放浓度限值,烟囱或烟道,燃煤锅炉,全部,通用 | 92.65 | 1137463 | 55 | 12 | 7 | 13.8 | 汞及其化合物 | 2021-12-03 | <0.0025 | <0.0025 | mg/m3 | 0.03 |  | 是 | 否
2021 | 12 | 03 | 00 | 吉林省 | 吉林市 | 昌邑区 | 吉林松花江热电有限公司 | 工业企业 | 4412¦热电联产 | 大气环境 | 2021-12-24 | 三期2#排口(DA003) | 国家标准 | 火电厂大气污染物排放标准(GB13223-2011) | （表1）火力发电锅炉及燃汽轮机组大气污染物排放浓度限值,烟囱排放口,燃煤锅炉，以油、气体为燃料的锅炉或燃汽轮机组 | 92.65 | 1137463 | 55 | 12 | 7 | 13.8 | 林格曼黑度 | 2021-12-03 | 1 | 1 | 级 | 1 |  | 是 | 否
2021 | 12 | 03 | 00 | 吉林省 | 吉林市 | 昌邑区 | 吉林松花江热电有限公司 | 工业企业 | 4412¦热电联产 | 大气环境 | 2021-12-24 | 三期2#排口(DA003) | 国家标准 | 火电厂大气污染物排放标准(GB13223-2011) | （表1）火力发电锅炉及燃汽轮机组大气污染物排放浓度限值,烟囱或烟道,燃煤锅炉,全部,通用 | 92.65 | 1137463 | 55 | 12 | 7 | 13.8 | 烟尘 | 2021-12-03 | <20 | <20 | mg/m3 | 30 |  | 是 | 否
2021 | 12 | 03 | 00 | 吉林省 | 吉林市 | 昌邑区 | 吉林松花江热电有限公司 | 工业企业 | 4412¦热电联产 | 大气环境 | 2021-12-24 | 三期2#排口(DA003) | 国家标准 | 火电厂大气污染物排放标准(GB13223-2011) | （表1）火力发电锅炉及燃汽轮机组大气污染物排放浓度限值,烟囱或烟道,燃煤锅炉,新建锅炉,其他新建锅炉（除位于广西壮族自治区、重庆市、四川省和贵州省之外） | 92.65 | 1137463 | 55 | 12 | 7 | 13.8 | 二氧化硫 | 2021-12-03 | <3 | <3 | mg/m3 | 100 |  | 是 | 否
2021 | 12 | 03 | 00 | 吉林省 | 吉林市 | 昌邑区 | 吉林松花江热电有限公司 | 工业企业 | 4412¦热电联产 | 大气环境 | 2021-12-24 | 三期1#排口(DA003) | 国家标准 | 火电厂大气污染物排放标准(GB13223-2011) | （表1）火力发电锅炉及燃汽轮机组大气污染物排放浓度限值,烟囱或烟道,燃煤锅炉,全部,通用 | 92.65 | 1125354 | 54 | 12 | 7.5 | 13.9 | 汞及其化合物 | 2021-12-03 | <0.0025 | <0.0025 | mg/m3 | 0.03 |  | 是 | 否
2021 | 12 | 03 | 00 | 吉林省 | 吉林市 | 昌邑区 | 吉林松花江热电有限公司 | 工业企业 | 4412¦热电联产 | 大气环境 | 2021-12-24 | 三期2#排口(DA003) | 国家标准 | 火电厂大气污染物排放标准(GB13223-2011) | （表1）火力发电锅炉及燃汽轮机组大气污染物排放浓度限值,烟囱或烟道,燃煤锅炉,全部,除（采用W型火焰炉膛的发电锅炉，现有循环流化床火力发电锅炉以及2003年12月31日前建成或通过建设项目环境影响报告书审批的火力发电锅）之外 | 92.65 | 1137463 | 55 | 12 | 7 | 13.8 | 氮氧化物 | 2021-12-03 | 22 | 24 | mg/m3 | 100 |  | 是 | 否
2021 | 12 | 03 | 00 | 吉林省 | 吉林市 | 昌邑区 | 吉林松花江热电有限公司 | 工业企业 | 4412¦热电联产 | 大气环境 | 2021-12-24 | 三期1#排口(DA003) | 国家标准 | 火电厂大气污染物排放标准(GB13223-2011) | （表1）火力发电锅炉及燃汽轮机组大气污染物排放浓度限值,烟囱或烟道,燃煤锅炉,全部,通用 | 92.65 | 1125354 | 54 | 12 | 7.5 | 13.9 | 烟尘 | 2021-12-03 | <20 | <20 | mg/m3 | 30 |  | 是 | 否
2021 | 12 | 03 | 00 | 吉林省 | 吉林市 | 昌邑区 | 吉林松花江热电有限公司 | 工业企业 | 4412¦热电联产 | 大气环境 | 2021-12-24 | 三期1#排口(DA003) | 国家标准 | 火电厂大气污染物排放标准(GB13223-2011) | （表1）火力发电锅炉及燃汽轮机组大气污染物排放浓度限值,烟囱或烟道,燃煤锅炉,新建锅炉,其他新建锅炉（除位于广西壮族自治区、重庆市、四川省和贵州省之外） | 92.65 | 1125354 | 54 | 12 | 7.5 | 13.9 | 二氧化硫 | 2021-12-03 | <3 | <3 | mg/m3 | 100 |  | 是 | 否
2021 | 12 | 03 | 00 | 吉林省 | 吉林市 | 昌邑区 | 吉林松花江热电有限公司 | 工业企业 | 4412¦热电联产 | 大气环境 | 2021-12-24 | 三期1#排口(DA003) | 国家标准 | 火电厂大气污染物排放标准(GB13223-2011) | （表1）火力发电锅炉及燃汽轮机组大气污染物排放浓度限值,烟囱排放口,燃煤锅炉，以油、气体为燃料的锅炉或燃汽轮机组 | 92.65 | 1125354 | 54 | 12 | 7.5 | 13.9 | 林格曼黑度 | 2021-12-03 | 1 | 1 | 级 | 1 |  | 是 | 否
2021 | 05 | 11 | 00 | 吉林省 | 吉林市 | 昌邑区 | 吉林炭素有限公司 | 工业企业 | 3091¦石墨及碳素制品制造 | 大气环境 | 2021-12-24 | 成型三车间P6磨粉 | 国家标准 | 大气污染物综合排放标准(GB16297-1996) | （表1）现有污染源大气污染物排放限值（1997年1月1日1前）,最高允许排放浓度,除碳黑尘、染料尘、玻璃棉尘、石英粉尘、矿渣棉尘外其它 | 90 | 14326 | 16 | 1 |  | 16.77 | 颗粒物 | 2021-05-11 | <20 | <20 | mg/m3 | 150 |  | 是 | 否
2021 | 05 | 11 | 00 | 吉林省 | 吉林市 | 昌邑区 | 吉林炭素有限公司 | 工业企业 | 3091¦石墨及碳素制品制造 | 大气环境 | 2021-12-24 | 机加分厂日接头线（低） | 国家标准 | 大气污染物综合排放标准(GB16297-1996) | （表1）现有污染源大气污染物排放限值（1997年1月1日1前）,最高允许排放浓度,除碳黑尘、染料尘、玻璃棉尘、石英粉尘、矿渣棉尘外其它 | 90 | 8269 | 17 | 1 |  | 9.3 | 颗粒物 | 2021-05-11 | 85 | 85 | mg/m3 | 150 |  | 是 | 否
2021 | 05 | 11 | 00 | 吉林省 | 吉林市 | 昌邑区 | 吉林炭素有限公司 | 工业企业 | 3091¦石墨及碳素制品制造 | 大气环境 | 2021-12-24 | 机加分厂日接头线（高） | 国家标准 | 大气污染物综合排放标准(GB16297-1996) | （表1）现有污染源大气污染物排放限值（1997年1月1日1前）,最高允许排放浓度,除碳黑尘、染料尘、玻璃棉尘、石英粉尘、矿渣棉尘外其它 | 80 | 7970.444 | 17 | 1 |  | 13.92 | 颗粒物 | 2021-05-11 | <20 | <20 | mg/m3 | 150 |  | 是 | 否
2021 | 05 | 11 | 00 | 吉林省 | 吉林市 | 昌邑区 | 吉林炭素有限公司 | 工业企业 | 3091¦石墨及碳素制品制造 | 大气环境 | 2021-12-24 | 成型三车间P4石油焦储藏 | 国家标准 | 大气污染物综合排放标准(GB16297-1996) | （表1）现有污染源大气污染物排放限值（1997年1月1日1前）,最高允许排放浓度,除碳黑尘、染料尘、玻璃棉尘、石英粉尘、矿渣棉尘外其它 | 90 | 9571.222 | 18 | 1 |  | 8 | 颗粒物 | 2021-05-11 | <20 | <20 | mg/m3 | 150 |  | 是 | 否
2021 | 05 | 11 | 00 | 吉林省 | 吉林市 | 昌邑区 | 吉林炭素有限公司 | 工业企业 | 3091¦石墨及碳素制品制造 | 大气环境 | 2021-12-24 | 成型三车间P9石油焦储存通风 | 国家标准 | 大气污染物综合排放标准(GB16297-1996) | （表1）现有污染源大气污染物排放限值（1997年1月1日1前）,最高允许排放浓度,除碳黑尘、染料尘、玻璃棉尘、石英粉尘、矿渣棉尘外其它 | 80 | 4240.444 | 16 | 1 |  | 9.389 | 颗粒物 | 2021-05-11 | 22 | 22 | mg/m3 | 150 |  | 是 | 否
2021 | 05 | 11 | 00 | 吉林省 | 吉林市 | 昌邑区 | 吉林炭素有限公司 | 工业企业 | 3091¦石墨及碳素制品制造 | 大气环境 | 2021-12-24 | 成型三车间P10针状焦储存通风 | 国家标准 | 大气污染物综合排放标准(GB16297-1996) | （表1）现有污染源大气污染物排放限值（1997年1月1日1前）,最高允许排放浓度,除碳黑尘、染料尘、玻璃棉尘、石英粉尘、矿渣棉尘外其它 | 80 | 3205.556 | 18 | 1 |  | 7.089 | 颗粒物 | 2021-05-11 | 21 | 21 | mg/m3 | 150 |  | 是 | 否
2021 | 05 | 13 | 00 | 吉林省 | 吉林市 | 昌邑区 | 吉林炭素有限公司 | 工业企业 | 3091¦石墨及碳素制品制造 | 大气环境 | 2021-12-24 | 机加分厂日线（高） | 国家标准 | 大气污染物综合排放标准(GB16297-1996) | （表1）现有污染源大气污染物排放限值（1997年1月1日1前）,最高允许排放浓度,除碳黑尘、染料尘、玻璃棉尘、石英粉尘、矿渣棉尘外其它 | 80 | 11281.89 | 23 | 1 |  | 15.97 | 颗粒物 | 2021-05-13 | <20 | <20 | mg/m3 | 150 |  | 是 | 否
2021 | 05 | 13 | 00 | 吉林省 | 吉林市 | 昌邑区 | 吉林炭素有限公司 | 工业企业 | 3091¦石墨及碳素制品制造 | 大气环境 | 2021-12-24 | 机加分厂日线（低1楼） | 国家标准 | 大气污染物综合排放标准(GB16297-1996) | （表1）现有污染源大气污染物排放限值（1997年1月1日1前）,最高允许排放浓度,除碳黑尘、染料尘、玻璃棉尘、石英粉尘、矿渣棉尘外其它 | 80 | 6831.667 | 22 | 1 |  | 11.93 | 颗粒物 | 2021-05-13 | <20 | <20 | mg/m3 | 150 |  | 是 | 否
2021 | 01 | 27 | 00 | 吉林省 | 吉林市 | 龙潭区 | 吉林晨鸣纸业有限责任公司 | 工业企业 | 2221¦机制纸及纸板制造 | 大气环境 | 2021-12-24 | 3#炉(DA001) |  |  |  | 90 | 190732 | 54 | 4 | 5.5 | 7.8 | 烟尘 | 2021-01-27 | <20 | <20 | mg/Nm3 |  |  | 否
2021 | 01 | 27 | 00 | 吉林省 | 吉林市 | 龙潭区 | 吉林晨鸣纸业有限责任公司 | 工业企业 | 2221¦机制纸及纸板制造 | 大气环境 | 2021-12-24 | 3#炉(DA001) |  |  |  | 90 | 190732 | 54 | 4 | 5.5 | 7.8 | 林格曼黑度 | 2021-01-27 | 1 | 1 | mg/Nm3 |  |  | 否
2021 | 01 | 27 | 00 | 吉林省 | 吉林市 | 龙潭区 | 吉林晨鸣纸业有限责任公司 | 工业企业 | 2221¦机制纸及纸板制造 | 大气环境 | 2021-12-24 | 1#炉(DA003) |  |  |  | 90 | 150297 | 61 | 6 | 6.6 | 6.3 | 二氧化硫 | 2021-01-27 | 1.5 | 1.5 | mg/Nm3 |  |  | 否
2021 | 01 | 27 | 00 | 吉林省 | 吉林市 | 龙潭区 | 吉林晨鸣纸业有限责任公司 | 工业企业 | 2221¦机制纸及纸板制造 | 大气环境 | 2021-12-24 | 1#炉(DA003) |  |  |  | 90 | 150297 | 61 | 6 | 6.6 | 6.3 | 林格曼黑度 | 2021-01-27 | 1 | 1 | mg/Nm3 |  |  | 否
2021 | 01 | 27 | 00 | 吉林省 | 吉林市 | 龙潭区 | 吉林晨鸣纸业有限责任公司 | 工业企业 | 2221¦机制纸及纸板制造 | 大气环境 | 2021-12-24 | 1#炉(DA003) |  |  |  | 90 | 150297 | 61 | 6 | 6.6 | 6.3 | 氮氧化物 | 2021-01-27 | 29 | 30 | mg/Nm3 |  |  | 否
2021 | 01 | 27 | 00 | 吉林省 | 吉林市 | 龙潭区 | 吉林晨鸣纸业有限责任公司 | 工业企业 | 2221¦机制纸及纸板制造 | 大气环境 | 2021-12-24 | 3#炉(DA001) |  |  |  | 90 | 190732 | 54 | 4 | 5.5 | 7.8 | 氮氧化物 | 2021-01-27 | 12 | 12 | mg/Nm3 |  |  | 否
2021 | 01 | 27 | 00 | 吉林省 | 吉林市 | 龙潭区 | 吉林晨鸣纸业有限责任公司 | 工业企业 | 2221¦机制纸及纸板制造 | 大气环境 | 2021-12-24 | 1#炉(DA003) |  |  |  | 90 | 150297 | 61 | 6 | 6.6 | 6.3 | 烟尘 | 2021-01-27 | <20 | <20 | mg/Nm3 |  |  | 否
2021 | 01 | 27 | 00 | 吉林省 | 吉林市 | 龙潭区 | 吉林晨鸣纸业有限责任公司 | 工业企业 | 2221¦机制纸及纸板制造 | 大气环境 | 2021-12-24 | 3#炉(DA001) |  |  |  | 90 | 190732 | 54 | 4 | 5.5 | 7.8 | 二氧化硫 | 2021-01-27 | 13 | 12 | mg/Nm3 |  |  | 否
2021 | 03 | 16 | 00 | 吉林省 | 吉林市 | 龙潭区 | 吉林建龙钢铁有限责任公司 | 工业企业 | 31¦黑色金属冶炼和压延加工业 |  | 2021-12-24 | 推焦除尘器排放口(DA031) |  |  |  | 85 | 289154 | 29 | 2 |  | 12.7 | 二氧化硫 | 2021-03-16 | 4 | 4 | mg/m3 |  |  | 否
2021 | 03 | 16 | 00 | 吉林省 | 吉林市 | 龙潭区 | 吉林建龙钢铁有限责任公司 | 工业企业 | 31¦黑色金属冶炼和压延加工业 |  | 2021-12-24 | 装煤除尘器排放口(DA030) |  |  |  | 85 | 77871.11 | 23 | 1 |  | 8.5 | 二氧化硫 | 2021-03-16 | 4 | 4 | mg/m3 |  |  | 否
2021 | 03 | 16 | 00 | 吉林省 | 吉林市 | 龙潭区 | 吉林建龙钢铁有限责任公司 | 工业企业 | 31¦黑色金属冶炼和压延加工业 |  | 2021-12-24 | 烧结原料排放口(DA007) |  |  |  | 85 | 121132 | 23 | 1 |  | 13.9 | 颗粒物 | 2021-03-16 | <20 | <20 | mg/m3 |  |  | 否
2021 | 03 | 16 | 00 | 吉林省 | 吉林市 | 龙潭区 | 吉林建龙钢铁有限责任公司 | 工业企业 | 31¦黑色金属冶炼和压延加工业 |  | 2021-12-24 | 装煤除尘器排放口(DA030) |  |  |  | 85 | 77871.11 | 23 | 1 |  | 8.5 | 颗粒物 | 2021-03-16 | <20 | <20 | mg/m3 |  |  | 否
2021 | 03 | 16 | 00 | 吉林省 | 吉林市 | 龙潭区 | 吉林建龙钢铁有限责任公司 | 工业企业 | 31¦黑色金属冶炼和压延加工业 |  | 2021-12-24 | 推焦除尘器排放口(DA031) |  |  |  | 85 | 289154 | 29 | 2 |  | 12.7 | 颗粒物 | 2021-03-16 | <20 | <20 | mg/m3 |  |  | 否
2021 | 03 | 17 | 00 | 吉林省 | 吉林市 | 龙潭区 | 吉林建龙钢铁有限责任公司 | 工业企业 | 31¦黑色金属冶炼和压延加工业 |  | 2021-12-24 | 铁水倒罐除尘器排放口(DA016) |  |  |  | 85 | 263179 | 31 | 2 |  | 6.4 | 颗粒物 | 2021-03-17 | <20 | <20 | mg/m3 |  |  | 否
2021 | 03 | 18 | 00 | 吉林省 | 吉林市 | 龙潭区 | 吉林建龙钢铁有限责任公司 | 工业企业 | 31¦黑色金属冶炼和压延加工业 |  | 2021-12-24 | 1#高炉矿槽废气排放口(DA010) |  |  |  | 85 | 421260 | 12 | 2 |  | 10.1 | 颗粒物 | 2021-03-18 | <20 | <20 | mg/m3 |  |  | 否
2021 | 03 | 18 | 00 | 吉林省 | 吉林市 | 龙潭区 | 吉林建龙钢铁有限责任公司 | 工业企业 | 31¦黑色金属冶炼和压延加工业 |  | 2021-12-24 | 2#高炉矿槽废气排放口(DA013) |  |  |  | 85 | 813583 | 12 | 2 |  | 19.4 | 颗粒物 | 2021-03-18 | <20 | <20 | mg/m3 |  |  | 否
2021 | 03 | 18 | 00 | 吉林省 | 吉林市 | 龙潭区 | 吉林建龙钢铁有限责任公司 | 工业企业 | 31¦黑色金属冶炼和压延加工业 |  | 2021-12-24 | 破碎废气排放口(DA005) |  |  |  | 85 | 82303 | 12 | 2 |  | 13.4 | 颗粒物 | 2021-03-18 | <20 | <20 | mg/m3 |  |  | 否
2021 | 03 | 18 | 00 | 吉林省 | 吉林市 | 龙潭区 | 吉林建龙钢铁有限责任公司 | 工业企业 | 31¦黑色金属冶炼和压延加工业 |  | 2021-12-24 | 整粒筛分废气排放口(DA006) |  |  |  | 85 | 212616 | 25 | 2 |  | 4.2 | 颗粒物 | 2021-03-18 | <20 | <20 | mg/m3 |  |  | 否
2021 | 03 | 18 | 00 | 吉林省 | 吉林市 | 龙潭区 | 吉林建龙钢铁有限责任公司 | 工业企业 | 31¦黑色金属冶炼和压延加工业 |  | 2021-12-24 | 铁水预处理废气排放口(DA017) |  |  |  | 85 | 126662 | 17 | 2 |  | 8.8 | 颗粒物 | 2021-03-18 | <20 | <20 | mg/m3 |  |  | 否
2021 | 03 | 19 | 00 | 吉林省 | 吉林市 | 龙潭区 | 吉林建龙钢铁有限责任公司 | 工业企业 | 31¦黑色金属冶炼和压延加工业 |  | 2021-12-24 | 烧结机尾废气排放口(DA008) |  |  |  | 85 | 648240 | 43 | 5 |  | 8.1 | 颗粒物 | 2021-03-19 | <20 | <20 | mg/m3 |  |  | 否
2021 | 03 | 19 | 00 | 吉林省 | 吉林市 | 龙潭区 | 吉林建龙钢铁有限责任公司 | 工业企业 | 31¦黑色金属冶炼和压延加工业 |  | 2021-12-24 | 2#高炉出铁场废气排放口(DA015) |  |  |  | 85 | 524895 | 49 | 1.3 |  | 14.1 | 颗粒物 | 2021-03-19 | <20 | <20 | mg/m3 |  |  | 否
2021 | 03 | 19 | 00 | 吉林省 | 吉林市 | 龙潭区 | 吉林建龙钢铁有限责任公司 | 工业企业 | 31¦黑色金属冶炼和压延加工业 |  | 2021-12-24 | 1#高炉出铁场废气排放口(DA012) |  |  |  | 85 | 563929 | 35 | 2 |  | 14.5 | 颗粒物 | 2021-03-19 | <20 | <20 | mg/m3 |  |  | 否
2021 | 03 | 19 | 00 | 吉林省 | 吉林市 | 龙潭区 | 吉林建龙钢铁有限责任公司 | 工业企业 | 31¦黑色金属冶炼和压延加工业 |  | 2021-12-24 | 转炉二次烟气排放口(DA019) |  |  |  | 85 | 682339 | 40 | 1 |  | 14.7 | 颗粒物 | 2021-03-19 | <20 | <20 | mg/m3 |  |  | 否
2021 | 03 | 20 | 00 | 吉林省 | 吉林市 | 龙潭区 | 吉林建龙钢铁有限责任公司 | 工业企业 | 31¦黑色金属冶炼和压延加工业 |  | 2021-12-24 | 3#加热炉废气排放口(DA035) |  |  |  | 85 | 215623 | 461 | 1 | 10.8 | 4.4 | 二氧化硫 | 2021-03-20 | 39 | 47 | mg/m3 |  |  | 否
2021 | 03 | 20 | 00 | 吉林省 | 吉林市 | 龙潭区 | 吉林建龙钢铁有限责任公司 | 工业企业 | 31¦黑色金属冶炼和压延加工业 |  | 2021-12-24 | 1#热风炉废气排放口(DA011) |  |  |  | 85 | 298597.9 | 137 | 1 | 1.6 | 12 | 二氧化硫 | 2021-03-20 | 22 | 22 | mg/m3 |  |  | 否
2021 | 03 | 20 | 00 | 吉林省 | 吉林市 | 龙潭区 | 吉林建龙钢铁有限责任公司 | 工业企业 | 31¦黑色金属冶炼和压延加工业 |  | 2021-12-24 | 筛焦除尘器排放口(DA027) |  |  |  | 85 | 135092 | 24 | 8 |  | 6.5 | 颗粒物 | 2021-03-20 | <20 | <20 | mg/m3 |  |  | 否
2021 | 03 | 20 | 00 | 吉林省 | 吉林市 | 龙潭区 | 吉林建龙钢铁有限责任公司 | 工业企业 | 31¦黑色金属冶炼和压延加工业 |  | 2021-12-24 | 1#热风炉废气排放口(DA011) |  |  |  | 85 | 298597.9 | 137 | 1 | 1.6 | 12 | 颗粒物 | 2021-03-20 | <20 | <20 | mg/m3 |  |  | 否
2021 | 03 | 20 | 00 | 吉林省 | 吉林市 | 龙潭区 | 吉林建龙钢铁有限责任公司 | 工业企业 | 31¦黑色金属冶炼和压延加工业 |  | 2021-12-24 | 1#热风炉废气排放口(DA011) |  |  |  | 85 | 298597.9 | 137 | 1 | 1.6 | 12 | 氮氧化物 | 2021-03-20 | 22 | 22 | mg/m3 |  |  | 否
2021 | 03 | 20 | 00 | 吉林省 | 吉林市 | 龙潭区 | 吉林建龙钢铁有限责任公司 | 工业企业 | 31¦黑色金属冶炼和压延加工业 |  | 2021-12-24 | 精炼废气排放口(DA018) |  |  |  | 85 | 125814 | 20 | 1 |  | 3.1 | 颗粒物 | 2021-03-20 | <20 | <20 | mg/m3 |  |  | 否
2021 | 03 | 20 | 00 | 吉林省 | 吉林市 | 龙潭区 | 吉林建龙钢铁有限责任公司 | 工业企业 | 31¦黑色金属冶炼和压延加工业 |  | 2021-12-24 | 3#加热炉废气排放口(DA035) |  |  |  | 85 | 215623 | 461 | 1 | 10.8 | 4.4 | 氮氧化物 | 2021-03-20 | 99 | 130 | mg/m3 |  |  | 否
2021 | 03 | 20 | 00 | 吉林省 | 吉林市 | 龙潭区 | 吉林建龙钢铁有限责任公司 | 工业企业 | 31¦黑色金属冶炼和压延加工业 |  | 2021-12-24 | 矿转运输送废气排放口(DA002) |  |  |  | 85 | 141592 | 19 | 2 |  | 12.9 | 颗粒物 | 2021-03-20 | <20 | <20 | mg/m3 |  |  | 否
2021 | 03 | 20 | 00 | 吉林省 | 吉林市 | 龙潭区 | 吉林建龙钢铁有限责任公司 | 工业企业 | 31¦黑色金属冶炼和压延加工业 |  | 2021-12-24 | 汽车受料除尘器排放口(DA003) |  |  |  | 85 | 98298 | 19 | 2 |  | 9 | 颗粒物 | 2021-03-20 | <20 | <20 | mg/m3 |  |  | 否
2021 | 03 | 20 | 00 | 吉林省 | 吉林市 | 龙潭区 | 吉林建龙钢铁有限责任公司 | 工业企业 | 31¦黑色金属冶炼和压延加工业 |  | 2021-12-24 | 3#加热炉废气排放口(DA035) |  |  |  | 85 | 215623 | 461 | 1 | 10.8 | 4.4 | 颗粒物 | 2021-03-20 | <20 | <20 | mg/m3 |  |  | 否
2021 | 03 | 20 | 00 | 吉林省 | 吉林市 | 龙潭区 | 吉林建龙钢铁有限责任公司 | 工业企业 | 31¦黑色金属冶炼和压延加工业 |  | 2021-12-24 | 2#热风炉排放口(DA014) |  |  |  | 85 | 404645 | 137 | 1 |  | 16.3 | 颗粒物 | 2021-03-20 | <20 | <20 | mg/m3 |  |  | 否
2021 | 03 | 05 | 00 | 吉林省 | 吉林市 | 龙潭区 | 吉林省固体废物处理有限责任公司 | 固废处置厂 | 7724¦危险废物治理 | 大气环境 | 2021-12-24 | 焚烧炉排口(DA001) | 国家标准 | 危险废物焚烧污染控制标准(GB18484-2001) | （表3）危险废物焚烧炉大气污染物排放限值,不同焚烧容量时的最高允许排放浓度限值（mg/m3） | 90 | 7363 | 94 | 7 | 12.6 | 6 | 镉及其化合物 | 2021-03-05 | <0.0008 | <0.0008 | mg/m3 | 0.1 |  | 是 | 否
2021 | 03 | 05 | 00 | 吉林省 | 吉林市 | 龙潭区 | 吉林省固体废物处理有限责任公司 | 固废处置厂 | 7724¦危险废物治理 | 大气环境 | 2021-12-24 | 焚烧炉排口(DA001) | 国家标准 | 危险废物焚烧污染控制标准(GB18484-2001) | （表3）危险废物焚烧炉大气污染物排放限值,不同焚烧容量时的最高允许排放浓度限值（mg/m3）≥2500(kg/h) | 90 | 7363 | 94 | 7 | 12.6 | 6 | 一氧化碳 | 2021-03-05 | 1.2 | 1.3 | mg/m3 | 80 |  | 是 | 否
2021 | 03 | 05 | 00 | 吉林省 | 吉林市 | 龙潭区 | 吉林省固体废物处理有限责任公司 | 固废处置厂 | 7724¦危险废物治理 | 大气环境 | 2021-12-24 | 焚烧炉排口(DA001) | 国家标准 | 危险废物焚烧污染控制标准(GB18484-2001) | （表3）危险废物焚烧炉大气污染物排放限值,不同焚烧容量时的最高允许排放浓度限值（mg/m3）300～2500(kg/h) | 90 | 7363 | 94 | 7 | 12.6 | 6 | 氟化氢 | 2021-03-05 | 0.377 | 0.377 | mg/m3 | 7.0 |  | 是 | 否
2021 | 03 | 05 | 00 | 吉林省 | 吉林市 | 龙潭区 | 吉林省固体废物处理有限责任公司 | 固废处置厂 | 7724¦危险废物治理 | 大气环境 | 2021-12-24 | 焚烧炉排口(DA001) | 国家标准 | 危险废物焚烧污染控制标准(GB18484-2001) | （表3）危险废物焚烧炉大气污染物排放限值,不同焚烧容量时的最高允许排放浓度限值（mg/m3）300～2500(kg/h) | 90 | 7363 | 94 | 7 | 12.6 | 6 | 二氧化硫 | 2021-03-05 | 1.5 | 1.5 | mg/m3 | 300 |  | 是 | 否
2021 | 03 | 05 | 00 | 吉林省 | 吉林市 | 龙潭区 | 吉林省固体废物处理有限责任公司 | 固废处置厂 | 7724¦危险废物治理 | 大气环境 | 2021-12-24 | 焚烧炉排口(DA001) | 国家标准 | 危险废物焚烧污染控制标准(GB18484-2001) | （表3）危险废物焚烧炉大气污染物排放限值,不同焚烧容量时的最高允许排放浓度限值（mg/m3） | 90 | 7363 | 94 | 7 | 12.6 | 6 | 砷、镍及其化合物 | 2021-03-05 | 0.0799 | 0.0799 | mg/m3 | 1.0 |  | 是 | 否
2021 | 03 | 05 | 00 | 吉林省 | 吉林市 | 龙潭区 | 吉林省固体废物处理有限责任公司 | 固废处置厂 | 7724¦危险废物治理 | 大气环境 | 2021-12-24 | 焚烧炉排口(DA001) | 国家标准 | 危险废物焚烧污染控制标准(GB18484-2001) | （表3）危险废物焚烧炉大气污染物排放限值,不同焚烧容量时的最高允许排放浓度限值（mg/m3） | 90 | 7363 | 94 | 7 | 12.6 | 6 | 烟气黑度 | 2021-03-05 | 1 | 1 | 级 | 1 |  | 是 | 否
2021 | 03 | 05 | 00 | 吉林省 | 吉林市 | 龙潭区 | 吉林省固体废物处理有限责任公司 | 固废处置厂 | 7724¦危险废物治理 | 大气环境 | 2021-12-24 | 焚烧炉排口(DA001) | 国家标准 | 危险废物焚烧污染控制标准(GB18484-2001) | （表3）危险废物焚烧炉大气污染物排放限值,不同焚烧容量时的最高允许排放浓度限值（mg/m3）300～2500(kg/h) | 90 | 7363 | 94 | 7 | 12.6 | 6 | 氯化氢 | 2021-03-05 | 2.390 | 2.390 | mg/m3 | 70 |  | 是 | 否
2021 | 03 | 05 | 00 | 吉林省 | 吉林市 | 龙潭区 | 吉林省固体废物处理有限责任公司 | 固废处置厂 | 7724¦危险废物治理 | 大气环境 | 2021-12-24 | 焚烧炉排口(DA001) | 国家标准 | 危险废物焚烧污染控制标准(GB18484-2001) | （表3）危险废物焚烧炉大气污染物排放限值,不同焚烧容量时的最高允许排放浓度限值（mg/m3） | 90 | 7363 | 94 | 7 | 12.6 | 6 | 铬、锡、锑、铜、锰及其化合物 | 2021-03-05 | 0.0784 | 0.0784 | mg/m3 | 4.0 |  | 是 | 否
2021 | 03 | 05 | 00 | 吉林省 | 吉林市 | 龙潭区 | 吉林省固体废物处理有限责任公司 | 固废处置厂 | 7724¦危险废物治理 | 大气环境 | 2021-12-24 | 焚烧炉排口(DA001) | 国家标准 | 危险废物焚烧污染控制标准(GB18484-2001) | （表3）危险废物焚烧炉大气污染物排放限值,不同焚烧容量时的最高允许排放浓度限值（mg/m3） | 90 | 7363 | 94 | 7 | 12.6 | 6 | 铅及其化合物 | 2021-03-05 | 0.0037 | 0.0037 | mg/m3 | 1 |  | 是 | 否
2021 | 03 | 05 | 00 | 吉林省 | 吉林市 | 龙潭区 | 吉林省固体废物处理有限责任公司 | 固废处置厂 | 7724¦危险废物治理 | 大气环境 | 2021-12-24 | 焚烧炉排口(DA001) | 国家标准 | 危险废物焚烧污染控制标准(GB18484-2001) | （表3）危险废物焚烧炉大气污染物排放限值,不同焚烧容量时的最高允许排放浓度限值（mg/m3） | 90 | 7363 | 94 | 7 | 12.6 | 6 | 氮氧化物 | 2021-03-05 | 71 | 87 | mg/m3 | 500 |  | 是 | 否
2021 | 03 | 05 | 00 | 吉林省 | 吉林市 | 龙潭区 | 吉林省固体废物处理有限责任公司 | 固废处置厂 | 7724¦危险废物治理 | 大气环境 | 2021-12-24 | 焚烧炉排口(DA001) | 国家标准 | 危险废物焚烧污染控制标准(GB18484-2001) | （表3）危险废物焚烧炉大气污染物排放限值,不同焚烧容量时的最高允许排放浓度限值（mg/m3） | 90 | 7363 | 94 | 7 | 12.6 | 6 | 汞及其化合物 | 2021-03-05 | <0.0025 | <0.0025 | mg/m3 | 0.1 |  | 是 | 否
2021 | 03 | 05 | 00 | 吉林省 | 吉林市 | 龙潭区 | 吉林省固体废物处理有限责任公司 | 固废处置厂 | 7724¦危险废物治理 | 大气环境 | 2021-12-24 | 焚烧炉排口(DA001) | 国家标准 | 危险废物焚烧污染控制标准(GB18484-2001) | （表3）危险废物焚烧炉大气污染物排放限值,不同焚烧容量时的最高允许排放浓度限值（mg/m3）300～2500(kg/h) | 90 | 7363 | 94 | 7 | 12.6 | 6 | 烟尘 | 2021-03-05 | <20 | <20 | mg/m3 | 80 |  | 是 | 否
2021 | 10 | 20 | 00 | 吉林省 | 吉林市 | 龙潭区 | 吉林市绿盛农药化工有限公司 | 工业企业 | 2631¦化学农药制造 | 水环境 | 2021-12-24 | 莠去津废气排放口(DA002) | [9 empty] | 硫酸雾 | 2021-10-20 | <0.2 | <0.2 | mg/Nm3 |  |  | 否
2021 | 09 | 09 | 00 | 吉林省 | 吉林市 | 龙潭区 | 中国石油天然气股份有限公司吉林石化分公司动力二厂 | 工业企业 | 4411¦火力发电 | 大气环境 | 2021-12-24 | 4号烟道排口(DA004) |  |  |  | 61 | 1022400 | 147 | 6 | 12.64 | 19.72 | 林格曼黑度 | 2021-09-09 | 1 | 1 | mg/Nm3 |  |  | 否
2021 | 09 | 09 | 00 | 吉林省 | 吉林市 | 龙潭区 | 中国石油天然气股份有限公司吉林石化分公司动力二厂 | 工业企业 | 4411¦火力发电 | 大气环境 | 2021-12-24 | 1号烟道排口(DA001) |  |  |  | 75 | 318552 | 95 | 5 | 10.29 | 9.82 | 汞及其化合物 | 2021-09-09 | <0.0025 | <0.0025 | mg/Nm3 |  |  | 否
2021 | 09 | 09 | 00 | 吉林省 | 吉林市 | 龙潭区 | 中国石油天然气股份有限公司吉林石化分公司动力二厂 | 工业企业 | 4411¦火力发电 | 大气环境 | 2021-12-24 | 4号烟道排口(DA004) |  |  |  | 61 | 1022400 | 147 | 6 | 12.64 | 19.72 | 汞及其化合物 | 2021-09-09 | <0.0025 | <0.0025 | mg/Nm3 |  |  | 否
2021 | 09 | 09 | 00 | 吉林省 | 吉林市 | 龙潭区 | 中国石油天然气股份有限公司吉林石化分公司动力二厂 | 工业企业 | 4411¦火力发电 | 大气环境 | 2021-12-24 | 1号烟道排口(DA001) |  |  |  | 75 | 318552 | 95 | 5 | 10.29 | 9.82 | 二氧化硫 | 2021-09-09 | 27 | 38 | mg/Nm3 |  |  | 否
2021 | 09 | 09 | 00 | 吉林省 | 吉林市 | 龙潭区 | 中国石油天然气股份有限公司吉林石化分公司动力二厂 | 工业企业 | 4411¦火力发电 | 大气环境 | 2021-12-24 | 1号烟道排口(DA001) |  |  |  | 75 | 318552 | 95 | 5 | 10.29 | 9.82 | 林格曼黑度 | 2021-09-09 | 1 | 1 | mg/Nm3 |  |  | 否
2021 | 09 | 09 | 00 | 吉林省 | 吉林市 | 龙潭区 | 中国石油天然气股份有限公司吉林石化分公司动力二厂 | 工业企业 | 4411¦火力发电 | 大气环境 | 2021-12-24 | 1号烟道排口(DA001) |  |  |  | 75 | 318552 | 95 | 5 | 10.29 | 9.82 | 氮氧化物 | 2021-09-09 | 62 | 87 | mg/Nm3 |  |  | 否
2021 | 09 | 09 | 00 | 吉林省 | 吉林市 | 龙潭区 | 中国石油天然气股份有限公司吉林石化分公司动力二厂 | 工业企业 | 4411¦火力发电 | 大气环境 | 2021-12-24 | 4号烟道排口(DA004) |  |  |  | 61 | 1022400 | 147 | 6 | 12.64 | 19.72 | 二氧化硫 | 2021-09-09 | <3 | <3 | mg/Nm3 |  |  | 否
2021 | 09 | 09 | 00 | 吉林省 | 吉林市 | 龙潭区 | 中国石油天然气股份有限公司吉林石化分公司动力二厂 | 工业企业 | 4411¦火力发电 | 大气环境 | 2021-12-24 | 1号烟道排口(DA001) |  |  |  | 75 | 318552 | 95 | 5 | 10.29 | 9.82 | 烟尘 | 2021-09-09 | <20 | <20 | mg/Nm3 |  |  | 否
2021 | 09 | 09 | 00 | 吉林省 | 吉林市 | 龙潭区 | 中国石油天然气股份有限公司吉林石化分公司动力二厂 | 工业企业 | 4411¦火力发电 | 大气环境 | 2021-12-24 | 4号烟道排口(DA004) |  |  |  | 61 | 1022400 | 147 | 6 | 12.64 | 19.72 | 烟尘 | 2021-09-09 | <20 | <20 | mg/Nm3 |  |  | 否
2021 | 09 | 09 | 00 | 吉林省 | 吉林市 | 龙潭区 | 中国石油天然气股份有限公司吉林石化分公司动力二厂 | 工业企业 | 4411¦火力发电 | 大气环境 | 2021-12-24 | 4号烟道排口(DA004) |  |  |  | 61 | 1022400 | 147 | 6 | 12.64 | 19.72 | 氮氧化物 | 2021-09-09 | 20 | 36 | mg/Nm3 |  |  | 否
2021 | 12 | 08 | 00 | 吉林省 | 吉林市 | 龙潭区 | 中国石油天然气股份有限公司吉林石化分公司动力一厂 | 工业企业 | 4411¦火力发电 | 大气环境 | 2021-12-24 | 6#炉排口(DA001) | 国家标准 | 火电厂大气污染物排放标准(GB13223-2011) | （表1）火力发电锅炉及燃汽轮机组大气污染物排放浓度限值,烟囱排放口,燃煤锅炉，以油、气体为燃料的锅炉或燃汽轮机组 | 71 | 327612 | 50 | 13 | 8.8 | 13.2 | 林格曼黑度 | 2021-12-08 | 1 | 1 | 级 | 1 |  | 是 | 否
2021 | 12 | 08 | 00 | 吉林省 | 吉林市 | 龙潭区 | 中国石油天然气股份有限公司吉林石化分公司动力一厂 | 工业企业 | 4411¦火力发电 | 大气环境 | 2021-12-24 | 1#炉排口(DA001) | 国家标准 | 火电厂大气污染物排放标准(GB13223-2011) | （表1）火力发电锅炉及燃汽轮机组大气污染物排放浓度限值,烟囱排放口,燃煤锅炉，以油、气体为燃料的锅炉或燃汽轮机组 | 85 | 202860 | 52 | 15 | 3.2 | 8.2 | 林格曼黑度 | 2021-12-08 | 1 | 1 | 级 | 1 |  | 是 | 否
2021 | 12 | 08 | 00 | 吉林省 | 吉林市 | 龙潭区 | 中国石油天然气股份有限公司吉林石化分公司动力一厂 | 工业企业 | 4411¦火力发电 | 大气环境 | 2021-12-24 | 6#炉排口(DA001) | 国家标准 | 火电厂大气污染物排放标准(GB13223-2011) | （表1）火力发电锅炉及燃汽轮机组大气污染物排放浓度限值,烟囱或烟道,燃煤锅炉,现有锅炉,位于广西壮族自治区、重庆市、四川省和贵州省的现有锅炉 | 71 | 327612 | 50 | 13 | 8.8 | 13.2 | 二氧化硫 | 2021-12-08 | <3 | <3 | mg/m3 | 200 |  | 是 | 否
2021 | 12 | 08 | 00 | 吉林省 | 吉林市 | 龙潭区 | 中国石油天然气股份有限公司吉林石化分公司动力一厂 | 工业企业 | 4411¦火力发电 | 大气环境 | 2021-12-24 | 1#炉排口(DA001) |  |  |  | 85 | 202860 | 52 | 15 | 3.2 | 8.2 | 氮氧化物 | 2021-12-08 | 2 | 2 | mg/m3 |  |  | 否
2021 | 12 | 08 | 00 | 吉林省 | 吉林市 | 龙潭区 | 中国石油天然气股份有限公司吉林石化分公司动力一厂 | 工业企业 | 4411¦火力发电 | 大气环境 | 2021-12-24 | 1#炉排口(DA001) |  |  |  | 85 | 202860 | 52 | 15 | 3.2 | 8.2 | 二氧化硫 | 2021-12-08 | 4 | 3 | mg/m3 |  |  | 否
2021 | 12 | 08 | 00 | 吉林省 | 吉林市 | 龙潭区 | 中国石油天然气股份有限公司吉林石化分公司动力一厂 | 工业企业 | 4411¦火力发电 | 大气环境 | 2021-12-24 | 1#炉排口(DA001) |  |  |  | 85 | 202860 | 52 | 15 | 3.2 | 8.2 | 烟尘 | 2021-12-08 | <20 | <20 | mg/m3 |  |  | 否
2021 | 12 | 08 | 00 | 吉林省 | 吉林市 | 龙潭区 | 中国石油天然气股份有限公司吉林石化分公司动力一厂 | 工业企业 | 4411¦火力发电 | 大气环境 | 2021-12-24 | 6#炉排口(DA001) | 国家标准 | 火电厂大气污染物排放标准(GB13223-2011) | （表1）火力发电锅炉及燃汽轮机组大气污染物排放浓度限值,烟囱或烟道,燃煤锅炉,全部,采用W型火焰炉膛的发电锅炉，现有循环流化床火力发电锅炉以及2003年12月31日前建成或通过建设项目环境影响报告书审批的火力发电锅炉 | 71 | 327612 | 50 | 13 | 8.8 | 13.2 | 氮氧化物 | 2021-12-08 | 3 | 4 | mg/m3 | 200 |  | 是 | 否
2021 | 12 | 08 | 00 | 吉林省 | 吉林市 | 龙潭区 | 中国石油天然气股份有限公司吉林石化分公司动力一厂 | 工业企业 | 4411¦火力发电 | 大气环境 | 2021-12-24 | 6#炉排口(DA001) | 国家标准 | 火电厂大气污染物排放标准(GB13223-2011) | （表2）大气污染物特别排放限值,烟囱或烟道,燃煤锅炉 | 71 | 327612 | 50 | 13 | 8.8 | 13.2 | 汞及其化合物 | 2021-12-08 | <0.0025 | <0.0025 | mg/m3 | 0.03 |  | 是 | 否
2021 | 12 | 08 | 00 | 吉林省 | 吉林市 | 龙潭区 | 中国石油天然气股份有限公司吉林石化分公司动力一厂 | 工业企业 | 4411¦火力发电 | 大气环境 | 2021-12-24 | 1#炉排口(DA001) | 国家标准 | 火电厂大气污染物排放标准(GB13223-2011) | （表2）大气污染物特别排放限值,烟囱或烟道,燃煤锅炉 | 85 | 202860 | 52 | 15 | 3.2 | 8.2 | 汞及其化合物 | 2021-12-08 | <0.0025 | <0.0025 | mg/m3 | 0.03 |  | 是 | 否
2021 | 12 | 08 | 00 | 吉林省 | 吉林市 | 龙潭区 | 中国石油天然气股份有限公司吉林石化分公司动力一厂 | 工业企业 | 4411¦火力发电 | 大气环境 | 2021-12-24 | 6#炉排口(DA001) | 国家标准 | 火电厂大气污染物排放标准(GB13223-2011) | （表1）火力发电锅炉及燃汽轮机组大气污染物排放浓度限值,烟囱或烟道,燃煤锅炉,全部,通用 | 71 | 327612 | 50 | 13 | 8.8 | 13.2 | 烟尘 | 2021-12-08 | <20 | <20 | mg/m3 | 30 |  | 是 | 否
2021 | 10 | 25 | 00 | 吉林省 | 吉林市 | 龙潭区 | 中国石油天然气股份有限公司吉林石化分公司炼油厂 | 工业企业 | 2511¦原油加工及石油制品制造 | 大气环境 | 2021-12-24 | 2#锅炉 | 国家标准 | 锅炉大气污染物排放标准(GB13271-2014) | （表1）在用锅炉大气污染物排放浓度限值,烟囱或烟道,燃气锅炉 | 50 | 80978 | 124 | 8 | 9.46 | 7.8 | 颗粒物 | 2021-10-25 | <20 | <20 | mg/m3 | 30 |  | 是 | 否
2021 | 10 | 25 | 00 | 吉林省 | 吉林市 | 龙潭区 | 中国石油天然气股份有限公司吉林石化分公司炼油厂 | 工业企业 | 2511¦原油加工及石油制品制造 | 大气环境 | 2021-12-24 | 2#锅炉 | 国家标准 | 锅炉大气污染物排放标准(GB13271-2014) | （表1）在用锅炉大气污染物排放浓度限值,烟囱或烟道,燃油锅炉 | 50 | 80978 | 124 | 8 | 9.46 | 7.8 | 二氧化硫 | 2021-10-25 | 0 | 0 | mg/m3 | 300 |  | 是 | 否
2021 | 10 | 25 | 00 | 吉林省 | 吉林市 | 龙潭区 | 中国石油天然气股份有限公司吉林石化分公司炼油厂 | 工业企业 | 2511¦原油加工及石油制品制造 | 大气环境 | 2021-12-24 | 3#锅炉排放口 | 国家标准 | 锅炉大气污染物排放标准(GB13271-2014) | （表1）在用锅炉大气污染物排放浓度限值,烟囱或烟道,燃油锅炉 | 50 | 173318 | 130 | 15 | 8.3 | 11.1 | 氮氧化物 | 2021-10-25 | 156 | 214 | mg/m3 | 400 |  | 是 | 否
2021 | 10 | 25 | 00 | 吉林省 | 吉林市 | 龙潭区 | 中国石油天然气股份有限公司吉林石化分公司炼油厂 | 工业企业 | 2511¦原油加工及石油制品制造 | 大气环境 | 2021-12-24 | 3#锅炉排放口 | 国家标准 | 锅炉大气污染物排放标准(GB13271-2014) | （表1）在用锅炉大气污染物排放浓度限值,烟囱或烟道,燃气锅炉 | 50 | 173318 | 130 | 15 | 8.3 | 11.1 | 颗粒物 | 2021-10-25 | <20 | <20 | mg/m3 | 30 |  | 是 | 否
2021 | 10 | 25 | 00 | 吉林省 | 吉林市 | 龙潭区 | 中国石油天然气股份有限公司吉林石化分公司炼油厂 | 工业企业 | 2511¦原油加工及石油制品制造 | 大气环境 | 2021-12-24 | I常压常压路排放口 | 国家标准 | 石油炼制工业污染物排放标准(GB31570-2015) | 大气污染物排放限值,催化裂化余热锅炉吹灰时再生烟气污染物浓度最大值，且每次持续时间不应大于1小时 | 68 | 102044 | 120 | 2 | 12.66 | 4.6 | 二氧化硫 | 2021-10-25 | 0.5 | 1.1 | mg/m3 | 100 |  | 是 | 否
2021 | 10 | 25 | 00 | 吉林省 | 吉林市 | 龙潭区 | 中国石油天然气股份有限公司吉林石化分公司炼油厂 | 工业企业 | 2511¦原油加工及石油制品制造 | 大气环境 | 2021-12-24 | 3#锅炉排放口 | 国家标准 | 锅炉大气污染物排放标准(GB13271-2014) | （表1）在用锅炉大气污染物排放浓度限值,烟囱或烟道,燃油锅炉 | 50 | 173318 | 130 | 15 | 8.3 | 11.1 | 二氧化硫 | 2021-10-25 | <3 | <3 | mg/m3 | 300 |  | 是 | 否
2021 | 10 | 25 | 00 | 吉林省 | 吉林市 | 龙潭区 | 中国石油天然气股份有限公司吉林石化分公司炼油厂 | 工业企业 | 2511¦原油加工及石油制品制造 | 大气环境 | 2021-12-24 | 4#锅炉排放口 |  |  |  | 50 | 157433 | 130 | 2 | 15.15 | 10.1 | 颗粒物 | 2021-10-25 | <20 | 46.1 | mg/m3 |  |  | 否
2021 | 10 | 25 | 00 | 吉林省 | 吉林市 | 龙潭区 | 中国石油天然气股份有限公司吉林石化分公司炼油厂 | 工业企业 | 2511¦原油加工及石油制品制造 | 大气环境 | 2021-12-24 | I常压常压路排放口 | 国家标准 | 石油炼制工业污染物排放标准(GB31570-2015) | 大气污染物排放限值,工艺加热炉 | 68 | 102044 | 120 | 2 | 12.66 | 4.6 | 氮氧化物 | 2021-10-25 | 12.3 | 26.7 | mg/m3 | 150 |  | 是 | 否
2021 | 10 | 25 | 00 | 吉林省 | 吉林市 | 龙潭区 | 中国石油天然气股份有限公司吉林石化分公司炼油厂 | 工业企业 | 2511¦原油加工及石油制品制造 | 大气环境 | 2021-12-24 | 4#锅炉排放口 |  |  |  | 50 | 157433 | 130 | 2 | 15.15 | 10.1 | 氮氧化物 | 2021-10-25 | 88.7 | 266.1 | mg/m3 |  |  | 否
2021 | 10 | 25 | 00 | 吉林省 | 吉林市 | 龙潭区 | 中国石油天然气股份有限公司吉林石化分公司炼油厂 | 工业企业 | 2511¦原油加工及石油制品制造 | 大气环境 | 2021-12-24 | 3#锅炉排放口 | 国家标准 | 锅炉大气污染物排放标准(GB13271-2014) | （表1）在用锅炉大气污染物排放浓度限值,烟囱排放口,燃油锅炉 | 50 | 173318 | 130 | 15 | 8.3 | 11.1 | 林格曼黑度 | 2021-10-25 | 1 | 1 | 级 | 1 |  | 是 | 否
2021 | 10 | 25 | 00 | 吉林省 | 吉林市 | 龙潭区 | 中国石油天然气股份有限公司吉林石化分公司炼油厂 | 工业企业 | 2511¦原油加工及石油制品制造 | 大气环境 | 2021-12-24 | 2#锅炉 | 国家标准 | 锅炉大气污染物排放标准(GB13271-2014) | （表1）在用锅炉大气污染物排放浓度限值,烟囱排放口,燃油锅炉 | 50 | 80978 | 124 | 8 | 9.46 | 7.8 | 林格曼黑度 | 2021-10-25 | 1 | 1 | 级 | 1 |  | 是 | 否
2021 | 10 | 25 | 00 | 吉林省 | 吉林市 | 龙潭区 | 中国石油天然气股份有限公司吉林石化分公司炼油厂 | 工业企业 | 2511¦原油加工及石油制品制造 | 大气环境 | 2021-12-24 | 4#锅炉排放口 |  |  |  | 50 | 157433 | 130 | 2 | 15.15 | 10.1 | 林格曼黑度 | 2021-10-25 | 1 | 1 | 级 |  |  | 否
2021 | 10 | 25 | 00 | 吉林省 | 吉林市 | 龙潭区 | 中国石油天然气股份有限公司吉林石化分公司炼油厂 | 工业企业 | 2511¦原油加工及石油制品制造 | 大气环境 | 2021-12-24 | 2#锅炉 | 国家标准 | 锅炉大气污染物排放标准(GB13271-2014) | （表1）在用锅炉大气污染物排放浓度限值,烟囱或烟道,燃油锅炉 | 50 | 80978 | 124 | 8 | 9.46 | 7.8 | 氮氧化物 | 2021-10-25 | 194.6 | 294.8 | mg/m3 | 400 |  | 是 | 否
2021 | 10 | 25 | 00 | 吉林省 | 吉林市 | 龙潭区 | 中国石油天然气股份有限公司吉林石化分公司炼油厂 | 工业企业 | 2511¦原油加工及石油制品制造 | 大气环境 | 2021-12-24 | 4#锅炉排放口 |  |  |  | 50 | 157433 | 130 | 2 | 15.15 | 10.1 | 二氧化硫 | 2021-10-25 | 3.4 | 10.9 | mg/m3 |  |  | 否
2021 | 10 | 25 | 00 | 吉林省 | 吉林市 | 龙潭区 | 中国石油天然气股份有限公司吉林石化分公司炼油厂 | 工业企业 | 2511¦原油加工及石油制品制造 | 大气环境 | 2021-12-24 | I常压常压路排放口 | 国家标准 | 石油炼制工业污染物排放标准(GB31570-2015) | 大气污染物排放限值,催化裂化余热锅炉吹灰时再生烟气污染物浓度最大值，且每次持续时间不应大于1小时 | 68 | 102044 | 120 | 2 | 12.66 | 4.6 | 颗粒物 | 2021-10-25 | <20 | <20 | mg/m3 | 20 |  | 是 | 否
2021 | 10 | 26 | 00 | 吉林省 | 吉林市 | 龙潭区 | 中国石油天然气股份有限公司吉林石化分公司炼油厂 | 工业企业 | 2511¦原油加工及石油制品制造 | 大气环境 | 2021-12-24 | 芳烃重整四合一加热炉 | 国家标准 | 石油炼制工业污染物排放标准(GB31570-2015) | 大气污染物排放限值,工艺加热炉 | 99 |  | 193 |  | 3.19 |  | 氮氧化物 | 2021-10-26 | 52.7 | 53.2 | mg/m3 | 150 |  | 是 | 否
2021 | 10 | 26 | 00 | 吉林省 | 吉林市 | 龙潭区 | 中国石油天然气股份有限公司吉林石化分公司炼油厂 | 工业企业 | 2511¦原油加工及石油制品制造 | 大气环境 | 2021-12-24 | 芳烃重整四合一加热炉 | 国家标准 | 石油炼制工业污染物排放标准(GB31570-2015) | 大气污染物排放限值,工艺加热炉 | 99 |  | 193 |  | 3.19 |  | 二氧化硫 | 2021-10-26 | 0 | 0 | mg/m3 | 100 |  | 是 | 否
2021 | 10 | 26 | 00 | 吉林省 | 吉林市 | 龙潭区 | 中国石油天然气股份有限公司吉林石化分公司炼油厂 | 工业企业 | 2511¦原油加工及石油制品制造 | 大气环境 | 2021-12-24 | 芳烃石脑油加氢处理加热炉 | 国家标准 | 石油炼制工业污染物排放标准(GB31570-2015) | 大气污染物排放限值,工艺加热炉 | 99 |  | 69 |  | 3.71 |  | 氮氧化物 | 2021-10-26 | 19.5 | 20.3 | mg/m3 | 150 |  | 是 | 否
2021 | 10 | 26 | 00 | 吉林省 | 吉林市 | 龙潭区 | 中国石油天然气股份有限公司吉林石化分公司炼油厂 | 工业企业 | 2511¦原油加工及石油制品制造 | 大气环境 | 2021-12-24 | 芳烃石脑油加氢处理加热炉 | 国家标准 | 石油炼制工业污染物排放标准(GB31570-2015) | 大气污染物排放限值,工艺加热炉 | 99 |  | 69 |  | 3.71 |  | 二氧化硫 | 2021-10-26 | 0 | 0 | mg/m3 | 100 |  | 是 | 否
2021 | 10 | 27 | 00 | 吉林省 | 吉林市 | 龙潭区 | 中国石油天然气股份有限公司吉林石化分公司炼油厂 | 工业企业 | 2511¦原油加工及石油制品制造 | 大气环境 | 2021-12-24 | II常压减压炉排放口 | 国家标准 | 石油炼制工业污染物排放标准(GB31570-2015) | 大气污染物排放限值,工艺加热炉 |  | 100157.88 | 132 | 3 | 5.3 | 10.7 | 颗粒物 | 2021-10-27 | <20 | <20 | mg/m3 | 20 |  | 是 | 否
2021 | 10 | 27 | 00 | 吉林省 | 吉林市 | 龙潭区 | 中国石油天然气股份有限公司吉林石化分公司炼油厂 | 工业企业 | 2511¦原油加工及石油制品制造 | 大气环境 | 2021-12-24 | 汽油加氢二段进料加热炉排放口 | 国家标准 | 石油炼制工业污染物排放标准(GB31570-2015) | 大气污染物排放限值,工艺加热炉 | 100 | 45622 | 150 | 1 | 2.02 | 5.5 | 二氧化硫 | 2021-10-27 | 0 | 0 | mg/m3 | 100 |  | 是 | 否
2021 | 10 | 27 | 00 | 吉林省 | 吉林市 | 龙潭区 | 中国石油天然气股份有限公司吉林石化分公司炼油厂 | 工业企业 | 2511¦原油加工及石油制品制造 | 大气环境 | 2021-12-24 | ⅠⅠ常压常压炉排放口 | 国家标准 | 石油炼制工业污染物排放标准(GB31570-2015) | 大气污染物排放限值,工艺加热炉 |  | 94094 | 143 | 3 | 5.13 | 2.1 | 氮氧化物 | 2021-10-27 | 14.1 | 16.0 | mg/m3 | 150 |  | 是 | 否
2021 | 10 | 27 | 00 | 吉林省 | 吉林市 | 龙潭区 | 中国石油天然气股份有限公司吉林石化分公司炼油厂 | 工业企业 | 2511¦原油加工及石油制品制造 | 大气环境 | 2021-12-24 | III柴油加氢分馏塔底重沸炉排放口 | 国家标准 | 石油炼制工业污染物排放标准(GB31570-2015) | 大气污染物排放限值,工艺加热炉 | 100 |  | 124 |  | 6.44 |  | 二氧化硫 | 2021-10-27 | 0 | 0 | mg/m3 | 100 |  | 是 | 否
2021 | 10 | 27 | 00 | 吉林省 | 吉林市 | 龙潭区 | 中国石油天然气股份有限公司吉林石化分公司炼油厂 | 工业企业 | 2511¦原油加工及石油制品制造 | 大气环境 | 2021-12-24 | III柴油加氢分馏塔底重沸炉排放口 | 国家标准 | 石油炼制工业污染物排放标准(GB31570-2015) | 大气污染物排放限值,工艺加热炉 | 100 |  | 124 |  | 6.44 |  | 氮氧化物 | 2021-10-27 | 25.0 | 30.9 | mg/m3 | 150 |  | 是 | 否
2021 | 10 | 27 | 00 | 吉林省 | 吉林市 | 龙潭区 | 中国石油天然气股份有限公司吉林石化分公司炼油厂 | 工业企业 | 2511¦原油加工及石油制品制造 | 大气环境 | 2021-12-24 | II常压减压炉排放口 | 国家标准 | 石油炼制工业污染物排放标准(GB31570-2015) | 大气污染物排放限值,工艺加热炉 |  | 100157.88 | 132 | 3 | 5.3 | 10.7 | 氮氧化物 | 2021-10-27 | 28.0 | 31 | mg/m3 | 150 |  | 是 | 否
2021 | 10 | 27 | 00 | 吉林省 | 吉林市 | 龙潭区 | 中国石油天然气股份有限公司吉林石化分公司炼油厂 | 工业企业 | 2511¦原油加工及石油制品制造 | 大气环境 | 2021-12-24 | 芳烃二甲苯塔再沸加热炉（BA-602） | 国家标准 | 石油炼制工业污染物排放标准(GB31570-2015) | 大气污染物排放限值,工艺加热炉 | 99 |  | 165 |  | 2.86 |  | 二氧化硫 | 2021-10-27 | 0 | 0 | mg/m3 | 100 |  | 是 | 否
2021 | 10 | 27 | 00 | 吉林省 | 吉林市 | 龙潭区 | 中国石油天然气股份有限公司吉林石化分公司炼油厂 | 工业企业 | 2511¦原油加工及石油制品制造 | 大气环境 | 2021-12-24 | ⅠⅠ常压常压炉排放口 | 国家标准 | 石油炼制工业污染物排放标准(GB31570-2015) | 大气污染物排放限值,工艺加热炉 |  | 94094 | 143 | 3 | 5.13 | 2.1 | 二氧化硫 | 2021-10-27 | 0 | 0 | mg/m3 | 100 |  | 是 | 否
2021 | 10 | 27 | 00 | 吉林省 | 吉林市 | 龙潭区 | 中国石油天然气股份有限公司吉林石化分公司炼油厂 | 工业企业 | 2511¦原油加工及石油制品制造 | 大气环境 | 2021-12-24 | 芳烃异构化反应器进料加热炉（BA-501）排放口 | 国家标准 | 石油炼制工业污染物排放标准(GB31570-2015) | 大气污染物排放限值,工艺加热炉 | 99 |  | 135 |  | 17.97 |  | 二氧化硫 | 2021-10-27 | 0 | 0 | mg/m3 | 100 |  | 是 | 否
2021 | 10 | 27 | 00 | 吉林省 | 吉林市 | 龙潭区 | 中国石油天然气股份有限公司吉林石化分公司炼油厂 | 工业企业 | 2511¦原油加工及石油制品制造 | 大气环境 | 2021-12-24 | 汽油加氢分馏塔重沸炉H8101 | 国家标准 | 石油炼制工业污染物排放标准(GB31570-2015) | 大气污染物排放限值,工艺加热炉 | 100 | 74036 | 110 | 1 | 6.1 | 5.4 | 二氧化硫 | 2021-10-27 | 0.1 | 0.1 | mg/m3 | 100 |  | 是 | 否
2021 | 10 | 27 | 00 | 吉林省 | 吉林市 | 龙潭区 | 中国石油天然气股份有限公司吉林石化分公司炼油厂 | 工业企业 | 2511¦原油加工及石油制品制造 | 大气环境 | 2021-12-24 | 汽油加氢分馏塔重沸炉H8101 | 国家标准 | 石油炼制工业污染物排放标准(GB31570-2015) | 大气污染物排放限值,工艺加热炉 | 100 | 74036 | 110 | 1 | 6.1 | 5.4 | 氮氧化物 | 2021-10-27 | 52.5 | 63.4 | mg/m3 | 150 |  | 是 | 否
2021 | 10 | 27 | 00 | 吉林省 | 吉林市 | 龙潭区 | 中国石油天然气股份有限公司吉林石化分公司炼油厂 | 工业企业 | 2511¦原油加工及石油制品制造 | 大气环境 | 2021-12-24 | 汽油加氢分馏塔重沸炉H8101 | 国家标准 | 石油炼制工业污染物排放标准(GB31570-2015) | 大气污染物排放限值,工艺加热炉 | 100 | 74036 | 110 | 1 | 6.1 | 5.4 | 颗粒物 | 2021-10-27 | <20 | <20 | mg/m3 | 20 |  | 是 | 否
2021 | 10 | 27 | 00 | 吉林省 | 吉林市 | 龙潭区 | 中国石油天然气股份有限公司吉林石化分公司炼油厂 | 工业企业 | 2511¦原油加工及石油制品制造 | 大气环境 | 2021-12-24 | 芳烃二甲苯塔再沸加热炉（BA-601） | 国家标准 | 石油炼制工业污染物排放标准(GB31570-2015) | 大气污染物排放限值,工艺加热炉 | 99 |  | 170 |  | 4.77 |  | 二氧化硫 | 2021-10-27 | 0.18 | 0 | mg/m3 | 100 |  | 是 | 否
2021 | 10 | 27 | 00 | 吉林省 | 吉林市 | 龙潭区 | 中国石油天然气股份有限公司吉林石化分公司炼油厂 | 工业企业 | 2511¦原油加工及石油制品制造 | 大气环境 | 2021-12-24 | II常压减压炉排放口 | 国家标准 | 石油炼制工业污染物排放标准(GB31570-2015) | 大气污染物排放限值,工艺加热炉 |  | 100157.88 | 132 | 3 | 5.3 | 10.7 | 二氧化硫 | 2021-10-27 | 1.5 | 1.5 | mg/m3 | 100 |  | 是 | 否
2021 | 10 | 27 | 00 | 吉林省 | 吉林市 | 龙潭区 | 中国石油天然气股份有限公司吉林石化分公司炼油厂 | 工业企业 | 2511¦原油加工及石油制品制造 | 大气环境 | 2021-12-24 | 芳烃二甲苯塔再沸加热炉（BA-601） | 国家标准 | 石油炼制工业污染物排放标准(GB31570-2015) | 大气污染物排放限值,工艺加热炉 | 99 |  | 170 |  | 4.77 |  | 氮氧化物 | 2021-10-27 | 20.2 | 22.4 | mg/m3 | 150 |  | 是 | 否
2021 | 10 | 27 | 00 | 吉林省 | 吉林市 | 龙潭区 | 中国石油天然气股份有限公司吉林石化分公司炼油厂 | 工业企业 | 2511¦原油加工及石油制品制造 | 大气环境 | 2021-12-24 | ⅠⅠ常压常压炉排放口 | 国家标准 | 石油炼制工业污染物排放标准(GB31570-2015) | 大气污染物排放限值,工艺加热炉 |  | 94094 | 143 | 3 | 5.13 | 2.1 | 颗粒物 | 2021-10-27 | <20 | <20 | mg/m3 | 20 |  | 是 | 否
2021 | 10 | 27 | 00 | 吉林省 | 吉林市 | 龙潭区 | 中国石油天然气股份有限公司吉林石化分公司炼油厂 | 工业企业 | 2511¦原油加工及石油制品制造 | 大气环境 | 2021-12-24 | 芳烃异构化反应器进料加热炉（BA-501）排放口 | 国家标准 | 石油炼制工业污染物排放标准(GB31570-2015) | 大气污染物排放限值,工艺加热炉 | 99 |  | 135 |  | 17.97 |  | 氮氧化物 | 2021-10-27 | 2.1 | 12.9 | mg/m3 | 150 |  | 是 | 否
2021 | 10 | 27 | 00 | 吉林省 | 吉林市 | 龙潭区 | 中国石油天然气股份有限公司吉林石化分公司炼油厂 | 工业企业 | 2511¦原油加工及石油制品制造 | 大气环境 | 2021-12-24 | 汽油加氢二段进料加热炉排放口 | 国家标准 | 石油炼制工业污染物排放标准(GB31570-2015) | 大气污染物排放限值,工艺加热炉 | 100 | 45622 | 150 | 1 | 2.02 | 5.5 | 颗粒物 | 2021-10-27 | <20 | <20 | mg/m3 | 20 |  | 是 | 否
2021 | 10 | 27 | 00 | 吉林省 | 吉林市 | 龙潭区 | 中国石油天然气股份有限公司吉林石化分公司炼油厂 | 工业企业 | 2511¦原油加工及石油制品制造 | 大气环境 | 2021-12-24 | 芳烃二甲苯塔再沸加热炉（BA-602） | 国家标准 | 石油炼制工业污染物排放标准(GB31570-2015) | 大气污染物排放限值,工艺加热炉 | 99 |  | 165 |  | 2.86 |  | 氮氧化物 | 2021-10-27 | 44.6 | 44.3 | mg/m3 | 150 |  | 是 | 否
2021 | 10 | 27 | 00 | 吉林省 | 吉林市 | 龙潭区 | 中国石油天然气股份有限公司吉林石化分公司炼油厂 | 工业企业 | 2511¦原油加工及石油制品制造 | 大气环境 | 2021-12-24 | 汽油加氢二段进料加热炉排放口 | 国家标准 | 石油炼制工业污染物排放标准(GB31570-2015) | 大气污染物排放限值,工艺加热炉 | 100 | 45622 | 150 | 1 | 2.02 | 5.5 | 氮氧化物 | 2021-10-27 | 36.0 | 35.5 | mg/m3 | 150 |  | 是 | 否
2021 | 10 | 28 | 00 | 吉林省 | 吉林市 | 龙潭区 | 中国石油天然气股份有限公司吉林石化分公司炼油厂 | 工业企业 | 2511¦原油加工及石油制品制造 | 大气环境 | 2021-12-24 | 延迟焦化加热炉 | 国家标准 | 石油炼制工业污染物排放标准(GB31570-2015) | 大气污染物排放限值,工艺加热炉 |  | 76817 | 141 | 3 | 3.9 | 14.3 | 氮氧化物 | 2021-10-28 | 49.6 | 42.2 | mg/m3 | 150 |  | 是 | 否
2021 | 10 | 28 | 00 | 吉林省 | 吉林市 | 龙潭区 | 中国石油天然气股份有限公司吉林石化分公司炼油厂 | 工业企业 | 2511¦原油加工及石油制品制造 | 大气环境 | 2021-12-24 | ⅠⅠ柴油加氢反应进料加热炉F201 | 国家标准 | 石油炼制工业污染物排放标准(GB31570-2015) | 大气污染物排放限值,工艺加热炉 | 65 |  | 162 |  | 5.13 |  | 氮氧化物 | 2021-10-28 | 14.1 | 16.0 | mg/m3 | 150 |  | 是 | 否
2021 | 10 | 28 | 00 | 吉林省 | 吉林市 | 龙潭区 | 中国石油天然气股份有限公司吉林石化分公司炼油厂 | 工业企业 | 2511¦原油加工及石油制品制造 | 大气环境 | 2021-12-24 | 延迟焦化加热炉 | 国家标准 | 石油炼制工业污染物排放标准(GB31570-2015) | 大气污染物排放限值,工艺加热炉 |  | 76817 | 141 | 3 | 3.9 | 14.3 | 颗粒物 | 2021-10-28 | <20 | <20 | mg/m3 | 20 |  | 是 | 否
2021 | 10 | 28 | 00 | 吉林省 | 吉林市 | 龙潭区 | 中国石油天然气股份有限公司吉林石化分公司炼油厂 | 工业企业 | 2511¦原油加工及石油制品制造 | 大气环境 | 2021-12-24 | 加氢裂化氢气加热炉 | 国家标准 | 石油炼制工业污染物排放标准(GB31570-2015) | 大气污染物排放限值,工艺加热炉 | 97.9 |  | 130 |  | 3.16 |  | 二氧化硫 | 2021-10-28 | 0 | 0 | mg/m3 | 100 |  | 是 | 否
2021 | 10 | 28 | 00 | 吉林省 | 吉林市 | 龙潭区 | 中国石油天然气股份有限公司吉林石化分公司炼油厂 | 工业企业 | 2511¦原油加工及石油制品制造 | 大气环境 | 2021-12-24 | 加氢裂化氢气加热炉 | 国家标准 | 石油炼制工业污染物排放标准(GB31570-2015) | 大气污染物排放限值,工艺加热炉 | 97.9 |  | 130 |  | 3.16 |  | 氮氧化物 | 2021-10-28 | 33.6 | 33.6 | mg/m3 | 150 |  | 是 | 否
2021 | 10 | 28 | 00 | 吉林省 | 吉林市 | 龙潭区 | 中国石油天然气股份有限公司吉林石化分公司炼油厂 | 工业企业 | 2511¦原油加工及石油制品制造 | 大气环境 | 2021-12-24 | ⅠⅠ柴油加氢反应进料加热炉F201 | 国家标准 | 石油炼制工业污染物排放标准(GB31570-2015) | 大气污染物排放限值,工艺加热炉 | 65 |  | 162 |  | 5.13 |  | 二氧化硫 | 2021-10-28 | 0 | 0 | mg/m3 | 100 |  | 是 | 否
2021 | 10 | 28 | 00 | 吉林省 | 吉林市 | 龙潭区 | 中国石油天然气股份有限公司吉林石化分公司炼油厂 | 工业企业 | 2511¦原油加工及石油制品制造 | 大气环境 | 2021-12-24 | 延迟焦化加热炉 | 国家标准 | 石油炼制工业污染物排放标准(GB31570-2015) | 大气污染物排放限值,工艺加热炉 |  | 76817 | 141 | 3 | 3.9 | 14.3 | 二氧化硫 | 2021-10-28 | 5.3 | 5.5 | mg/m3 | 100 |  | 是 | 否
2021 | 01 | 26 | 00 | 吉林省 | 吉林市 | 船营区 | 吉林市热力集团有限公司热源公司 | 工业企业 | 4430¦热力生产和供应 | 大气环境 | 2021-12-24 | 2号锅炉排口 | 国家标准 | 火电厂大气污染物排放标准(GB13223-2011) | （表1）火力发电锅炉及燃汽轮机组大气污染物排放浓度限值,烟囱排放口,燃煤锅炉，以油、气体为燃料的锅炉或燃汽轮机组 | 80 | 436634 | 56 | 8 | 7.3 | 10.8 | 林格曼黑度 | 2021-01-26 | 1 | 1 | 级 | 1 |  | 是 | 否
2021 | 01 | 26 | 00 | 吉林省 | 吉林市 | 船营区 | 吉林市热力集团有限公司热源公司 | 工业企业 | 4430¦热力生产和供应 | 大气环境 | 2021-12-24 | 2号锅炉排口 | 国家标准 | 火电厂大气污染物排放标准(GB13223-2011) | （表1）火力发电锅炉及燃汽轮机组大气污染物排放浓度限值,烟囱或烟道,燃煤锅炉,全部,采用W型火焰炉膛的发电锅炉，现有循环流化床火力发电锅炉以及2003年12月31日前建成或通过建设项目环境影响报告书审批的火力发电锅炉 | 80 | 436634 | 56 | 8 | 7.3 | 10.8 | 氮氧化物 | 2021-01-26 | 35 | 38 | mg/m3 | 200 |  | 是 | 否
2021 | 01 | 26 | 00 | 吉林省 | 吉林市 | 船营区 | 吉林市热力集团有限公司热源公司 | 工业企业 | 4430¦热力生产和供应 | 大气环境 | 2021-12-24 | 2号锅炉排口 | 国家标准 | 火电厂大气污染物排放标准(GB13223-2011) | （表1）火力发电锅炉及燃汽轮机组大气污染物排放浓度限值,烟囱或烟道,燃煤锅炉,全部,通用 | 80 | 436634 | 56 | 8 | 7.3 | 10.8 | 烟尘 | 2021-01-26 | <20 | <20 | mg/m3 | 30 |  | 是 | 否
2021 | 01 | 26 | 00 | 吉林省 | 吉林市 | 船营区 | 吉林市热力集团有限公司热源公司 | 工业企业 | 4430¦热力生产和供应 | 大气环境 | 2021-12-24 | 2号锅炉排口 | 国家标准 | 火电厂大气污染物排放标准(GB13223-2011) | （表1）火力发电锅炉及燃汽轮机组大气污染物排放浓度限值,烟囱或烟道,燃煤锅炉,现有锅炉,其他现有锅炉（除位于广西壮族自治区、重庆市、四川省和贵州省之外） | 80 | 436634 | 56 | 8 | 7.3 | 10.8 | 二氧化硫 | 2021-01-26 | 51 | 56 | mg/m3 | 200 |  | 是 | 否
2021 | 01 | 26 | 00 | 吉林省 | 吉林市 | 船营区 | 吉林市热力集团有限公司热源公司 | 工业企业 | 4430¦热力生产和供应 | 大气环境 | 2021-12-24 | 2号锅炉排口 | 国家标准 | 火电厂大气污染物排放标准(GB13223-2011) | （表1）火力发电锅炉及燃汽轮机组大气污染物排放浓度限值,烟囱或烟道,燃煤锅炉,全部,通用 | 80 | 436634 | 56 | 8 | 7.3 | 10.8 | 汞及其化合物 | 2021-01-26 | 0.00125 | 0.00125 | mg/m3 | 0.03 |  | 是 | 否
2021 | 01 | 26 | 00 | 吉林省 | 吉林市 | 船营区 | 吉林市源源热电有限责任公司 | 工业企业 | 4411¦火力发电 | 大气环境 | 2021-12-24 | 2#脱硫出口(DA001) |  |  |  | 87 | 522944 | 56 | 8 | 8 | 16.4 | 二氧化硫 | 2021-01-26 | 51 | 58 | mg/Nm3 |  |  | 否
2021 | 01 | 26 | 00 | 吉林省 | 吉林市 | 船营区 | 吉林市源源热电有限责任公司 | 工业企业 | 4411¦火力发电 | 大气环境 | 2021-12-24 | 2#脱硫出口(DA001) |  |  |  | 87 | 522944 | 56 | 8 | 8 | 16.4 | 烟尘 | 2021-01-26 | <20 | <20 | mg/Nm3 |  |  | 否
2021 | 01 | 26 | 00 | 吉林省 | 吉林市 | 船营区 | 吉林市源源热电有限责任公司 | 工业企业 | 4411¦火力发电 | 大气环境 | 2021-12-24 | 2#脱硫出口(DA001) |  |  |  | 87 | 522944 | 56 | 8 | 8 | 16.4 | 林格曼黑度 | 2021-01-26 | 1 | 1 | mg/Nm3 |  |  | 否
2021 | 01 | 26 | 00 | 吉林省 | 吉林市 | 船营区 | 吉林市源源热电有限责任公司 | 工业企业 | 4411¦火力发电 | 大气环境 | 2021-12-24 | 2#脱硫出口(DA001) |  |  |  | 87 | 522944 | 56 | 8 | 8 | 16.4 | 汞及其化合物 | 2021-01-26 | 0.00125 | 0.00125 | mg/Nm3 |  |  | 否
2021 | 01 | 26 | 00 | 吉林省 | 吉林市 | 船营区 | 吉林市源源热电有限责任公司 | 工业企业 | 4411¦火力发电 | 大气环境 | 2021-12-24 | 2#脱硫出口(DA001) |  |  |  | 87 | 522944 | 56 | 8 | 8 | 16.4 | 氮氧化物 | 2021-01-26 | 82 | 94 | mg/Nm3 |  |  | 否
2021 | 09 | 24 | 00 | 吉林省 | 吉林市 | 丰满区 | 国能吉林江南热电有限公司 | 工业企业 | 4411¦火力发电 | 大气环境 | 2021-12-24 | 2#排口(DA003) |  |  |  | 98 | 1399440 | 60 | 15 | 5.31 | 9.26 | 氮氧化物 | 2021-09-24 | 28 | 27 | mg/Nm3 |  |  | 否
2021 | 09 | 24 | 00 | 吉林省 | 吉林市 | 丰满区 | 国能吉林江南热电有限公司 | 工业企业 | 4411¦火力发电 | 大气环境 | 2021-12-24 | 2#排口(DA003) |  |  |  | 98 | 1399440 | 60 | 15 | 5.31 | 9.26 | 烟尘 | 2021-09-24 | <20 | <20 | mg/Nm3 |  |  | 否
2021 | 09 | 24 | 00 | 吉林省 | 吉林市 | 丰满区 | 国能吉林江南热电有限公司 | 工业企业 | 4411¦火力发电 | 大气环境 | 2021-12-24 | 2#排口(DA003) |  |  |  | 98 | 1399440 | 60 | 15 | 5.31 | 9.26 | 林格曼黑度 | 2021-09-24 | 1 | 1 | mg/Nm3 |  |  | 否
2021 | 09 | 24 | 00 | 吉林省 | 吉林市 | 丰满区 | 国能吉林江南热电有限公司 | 工业企业 | 4411¦火力发电 | 大气环境 | 2021-12-24 | 2#排口(DA003) |  |  |  | 98 | 1399440 | 60 | 15 | 5.31 | 9.26 | 汞及其化合物 | 2021-09-24 | <0.0025 | <0.0025 | mg/Nm3 |  |  | 否
2021 | 09 | 24 | 00 | 吉林省 | 吉林市 | 丰满区 | 国能吉林江南热电有限公司 | 工业企业 | 4411¦火力发电 | 大气环境 | 2021-12-24 | 2#排口(DA003) |  |  |  | 98 | 1399440 | 60 | 15 | 5.31 | 9.26 | 二氧化硫 | 2021-09-24 | <3 | <3 | mg/Nm3 |  |  | 否
2021 | 11 | 01 | 00 | 吉林省 | 吉林市 | 丰满区 | 国能吉林江南热电有限公司 | 工业企业 | 4411¦火力发电 | 大气环境 | 2021-12-24 | 1#排口(DA002) |  |  |  | 98 | 2106720 | 59 | 15 | 5.73 | 13.93 | 汞及其化合物 | 2021-11-01 | <0.0025 | <0.0025 | mg/Nm3 |  |  | 否
2021 | 11 | 01 | 00 | 吉林省 | 吉林市 | 丰满区 | 国能吉林江南热电有限公司 | 工业企业 | 4411¦火力发电 | 大气环境 | 2021-12-24 | 1#排口(DA002) |  |  |  | 98 | 2106720 | 59 | 15 | 5.73 | 13.93 | 氮氧化物 | 2021-11-01 | 32 | 32 | mg/Nm3 |  |  | 否
2021 | 11 | 01 | 00 | 吉林省 | 吉林市 | 丰满区 | 国能吉林江南热电有限公司 | 工业企业 | 4411¦火力发电 | 大气环境 | 2021-12-24 | 1#排口(DA002) |  |  |  | 98 | 2106720 | 59 | 15 | 5.73 | 13.93 | 林格曼黑度 | 2021-11-01 | 1 | 1 | mg/Nm3 |  |  | 否
2021 | 11 | 01 | 00 | 吉林省 | 吉林市 | 丰满区 | 国能吉林江南热电有限公司 | 工业企业 | 4411¦火力发电 | 大气环境 | 2021-12-24 | 1#排口(DA002) |  |  |  | 98 | 2106720 | 59 | 15 | 5.73 | 13.93 | 烟尘 | 2021-11-01 | <20 | <20 | mg/Nm3 |  |  | 否
2021 | 11 | 01 | 00 | 吉林省 | 吉林市 | 丰满区 | 国能吉林江南热电有限公司 | 工业企业 | 4411¦火力发电 | 大气环境 | 2021-12-24 | 1#排口(DA002) |  |  |  | 98 | 2106720 | 59 | 15 | 5.73 | 13.93 | 二氧化硫 | 2021-11-01 | 16 | 16 | mg/Nm3 |  |  | 否
2021 | 07 | 19 | 00 | 吉林省 | 吉林市 | 永吉县 | 吉林金隅冀东环保科技有限公司 | 工业企业 | 3011¦水泥制造 | 大气环境 | 2021-12-24 | 窑尾(DA015) |  |  |  | 90 | 467455 | 118 | 5 | 8.5 | 16.4 | 氯化氢 | 2021-07-19 | <0.2 | <0.2 | mg/Nm3 |  |  | 否
2021 | 07 | 19 | 00 | 吉林省 | 吉林市 | 永吉县 | 吉林金隅冀东环保科技有限公司 | 工业企业 | 3011¦水泥制造 | 大气环境 | 2021-12-24 | 窑尾(DA015) |  |  |  | 90 | 467455 | 118 | 5 | 8.5 | 16.4 | 颗粒物 | 2021-07-19 | <20 | <20 | mg/Nm3 |  |  | 否
2021 | 07 | 19 | 00 | 吉林省 | 吉林市 | 永吉县 | 吉林金隅冀东环保科技有限公司 | 工业企业 | 3011¦水泥制造 | 大气环境 | 2021-12-24 | 窑尾(DA015) |  |  |  | 90 | 467455 | 118 | 5 | 8.5 | 16.4 | 铍、铬、锡、锑、铜、钴、锰、镍、钒及其化合物 | 2021-07-19 | 0.0073 | 0.0140 | mg/m3 |  |  | 否
2021 | 07 | 19 | 00 | 吉林省 | 吉林市 | 永吉县 | 吉林金隅冀东环保科技有限公司 | 工业企业 | 3011¦水泥制造 | 大气环境 | 2021-12-24 | 窑尾(DA015) |  |  |  | 90 | 467455 | 118 | 5 | 8.5 | 16.4 | 铊、镉、铅、砷及其化合物 | 2021-07-19 | 0.0015 | 0.0014 | mg/Nm3 |  |  | 否
2021 | 07 | 19 | 00 | 吉林省 | 吉林市 | 永吉县 | 吉林金隅冀东环保科技有限公司 | 工业企业 | 3011¦水泥制造 | 大气环境 | 2021-12-24 | 窑尾(DA015) |  |  |  | 90 | 467455 | 118 | 5 | 8.5 | 16.4 | 氟化氢 | 2021-07-19 | <0.08 | <0.08 | mg/Nm3 |  |  | 否
2021 | 07 | 19 | 00 | 吉林省 | 吉林市 | 永吉县 | 吉林金隅冀东环保科技有限公司 | 工业企业 | 3011¦水泥制造 | 大气环境 | 2021-12-24 | 窑尾(DA015) |  |  |  | 90 | 467455 | 118 | 5 | 8.5 | 16.4 | 二氧化硫 | 2021-07-19 | <3 | <3 | mg/Nm3 |  |  | 否
2021 | 07 | 19 | 00 | 吉林省 | 吉林市 | 永吉县 | 吉林金隅冀东环保科技有限公司 | 工业企业 | 3011¦水泥制造 | 大气环境 | 2021-12-24 | 窑尾(DA015) |  |  |  | 90 | 467455 | 118 | 5 | 8.5 | 16.4 | 氮氧化物 | 2021-07-19 | 87 | 76 | mg/m3 |  |  | 否
2021 | 07 | 19 | 00 | 吉林省 | 吉林市 | 永吉县 | 吉林金隅冀东环保科技有限公司 | 工业企业 | 3011¦水泥制造 | 大气环境 | 2021-12-24 | 窑尾(DA015) |  |  |  | 90 | 467455 | 118 | 5 | 8.5 | 16.4 | 汞及其化合物 | 2021-07-19 | <0.0025 | <0.0025 | mg/Nm3 |  |  | 否
2021 | 07 | 20 | 00 | 吉林省 | 吉林市 | 永吉县 | 吉林金隅冀东环保科技有限公司 | 工业企业 | 3011¦水泥制造 | 大气环境 | 2021-12-24 | 煤磨(DA090) |  |  |  | 90 | 118738 | 68 | 4 |  | 13.7 | 颗粒物 | 2021-07-20 | <20 | <20 | mg/Nm3 |  |  | 否
2021 | 07 | 20 | 00 | 吉林省 | 吉林市 | 永吉县 | 吉林金隅冀东环保科技有限公司 | 工业企业 | 3011¦水泥制造 | 大气环境 | 2021-12-24 | 窑头(DA001) | 国家标准 | 水泥工业大气污染物排放标准(GB4915-2013) | （表1）现有与新建企业大气污染物排放限值,水泥制造,水泥窑及窑尾余热利用系统 | 90 | 218344 | 118 | 4 |  | 11.4 | 颗粒物 | 2021-07-20 | <20 | <20 | mg/m3 | 30 |  | 是 | 否
2021 | 01 | 08 | 00 | 吉林省 | 吉林市 | 蛟河市 | 国电吉林龙华蛟河热电厂 | 工业企业 | 4411¦火力发电 | 大气环境 | 2021-12-24 | 废气监测点1(DA001) | 国家标准 | 火电厂大气污染物排放标准(GB13223-2011) | （表1）火力发电锅炉及燃汽轮机组大气污染物排放浓度限值,烟囱或烟道,燃煤锅炉,全部,通用 | 85 | 67423 | 44 | 10.3 | 13.3 | 3 | 烟尘 | 2021-01-08 | <20 | <20 | mg/m3 | 30 |  | 是 | 否
2021 | 01 | 08 | 00 | 吉林省 | 吉林市 | 蛟河市 | 国电吉林龙华蛟河热电厂 | 工业企业 | 4411¦火力发电 | 大气环境 | 2021-12-24 | 废气监测点1(DA001) | 国家标准 | 火电厂大气污染物排放标准(GB13223-2011) | （表1）火力发电锅炉及燃汽轮机组大气污染物排放浓度限值,烟囱排放口,燃煤锅炉，以油、气体为燃料的锅炉或燃汽轮机组 | 85 | 67423 | 44 | 10.3 | 13.3 | 3 | 林格曼黑度 | 2021-01-08 | 1 | 1 | 级 | 1 |  | 是 | 否
2021 | 01 | 08 | 00 | 吉林省 | 吉林市 | 蛟河市 | 国电吉林龙华蛟河热电厂 | 工业企业 | 4411¦火力发电 | 大气环境 | 2021-12-24 | 废气监测点1(DA001) | 国家标准 | 火电厂大气污染物排放标准(GB13223-2011) | （表1）火力发电锅炉及燃汽轮机组大气污染物排放浓度限值,烟囱或烟道,燃煤锅炉,全部,采用W型火焰炉膛的发电锅炉，现有循环流化床火力发电锅炉以及2003年12月31日前建成或通过建设项目环境影响报告书审批的火力发电锅炉 | 85 | 67423 | 44 | 10.3 | 13.3 | 3 | 氮氧化物 | 2021-01-08 | 82 | 160 | mg/m3 | 200 |  | 是 | 否
2021 | 01 | 08 | 00 | 吉林省 | 吉林市 | 蛟河市 | 国电吉林龙华蛟河热电厂 | 工业企业 | 4411¦火力发电 | 大气环境 | 2021-12-24 | 废气监测点1(DA001) | 国家标准 | 火电厂大气污染物排放标准(GB13223-2011) | （表1）火力发电锅炉及燃汽轮机组大气污染物排放浓度限值,烟囱或烟道,燃煤锅炉,全部,通用 | 85 | 67423 | 44 | 10.3 | 13.3 | 3 | 汞及其化合物 | 2021-01-08 | 0.00125 | 0.00125 | mg/m3 | 0.03 |  | 是 | 否
2021 | 01 | 08 | 00 | 吉林省 | 吉林市 | 蛟河市 | 国电吉林龙华蛟河热电厂 | 工业企业 | 4411¦火力发电 | 大气环境 | 2021-12-24 | 废气监测点1(DA001) | 国家标准 | 火电厂大气污染物排放标准(GB13223-2011) | （表1）火力发电锅炉及燃汽轮机组大气污染物排放浓度限值,烟囱或烟道,燃煤锅炉,现有锅炉 | 85 | 67423 | 44 | 10.3 | 13.3 | 3 | 二氧化硫 | 2021-01-08 | 0 | 0 | mg/m3 | 200 |  | 是 | 否
2021 | 12 | 26 | 00 | 吉林省 | 吉林市 | 桦甸市 | 桦甸丰泰热电有限责任公司 | 工业企业 | 4412¦热电联产 | 大气环境 | 2021-12-27 | 1号炉排口 | 国家标准 | 锅炉大气污染物排放标准(GB13271-2014) | （表1）在用锅炉大气污染物排放浓度限值,烟囱或烟道,燃煤锅炉,通用 | 77 | 217874 | 47 | 12 | 8.7 | 15.1 | 氮氧化物 | 2021-12-26 | 46 | 57 | mg/m3 | 400 |  | 是 | 否
2021 | 12 | 26 | 00 | 吉林省 | 吉林市 | 桦甸市 | 桦甸丰泰热电有限责任公司 | 工业企业 | 4412¦热电联产 | 大气环境 | 2021-12-27 | 2#烟卤排口 | 国家标准 | 锅炉大气污染物排放标准(GB13271-2014) | （表1）在用锅炉大气污染物排放浓度限值,烟囱或烟道,燃煤锅炉,通用 | 77 | 253225 | 45 | 6 | 8.4 | 16.5 | 颗粒物 | 2021-12-26 | <20 | <20 | mg/m3 | 80 |  | 是 | 否
2021 | 12 | 26 | 00 | 吉林省 | 吉林市 | 桦甸市 | 桦甸丰泰热电有限责任公司 | 工业企业 | 4412¦热电联产 | 大气环境 | 2021-12-27 | 1号炉排口 | 国家标准 | 锅炉大气污染物排放标准(GB13271-2014) | （表1）在用锅炉大气污染物排放浓度限值,烟囱或烟道,燃煤锅炉,通用 | 77 | 217874 | 47 | 12 | 8.7 | 15.1 | 汞及其化合物 | 2021-12-26 | <0.0025 | <0.0025 | mg/m3 | 0.05 |  | 是 | 否
2021 | 12 | 26 | 00 | 吉林省 | 吉林市 | 桦甸市 | 桦甸丰泰热电有限责任公司 | 工业企业 | 4412¦热电联产 | 大气环境 | 2021-12-27 | 1号炉排口 | 国家标准 | 锅炉大气污染物排放标准(GB13271-2014) | （表1）在用锅炉大气污染物排放浓度限值,烟囱或烟道,燃煤锅炉,除位于广西壮族自治区、重庆、四川和贵州省之外的燃煤锅炉 | 77 | 217874 | 47 | 12 | 8.7 | 15.1 | 二氧化硫 | 2021-12-26 | <3 | <3 | mg/m3 | 400 |  | 是 | 否
2021 | 12 | 26 | 00 | 吉林省 | 吉林市 | 桦甸市 | 桦甸丰泰热电有限责任公司 | 工业企业 | 4412¦热电联产 | 大气环境 | 2021-12-27 | 1号炉排口 | 国家标准 | 锅炉大气污染物排放标准(GB13271-2014) | （表1）在用锅炉大气污染物排放浓度限值,烟囱排放口,燃煤锅炉 | 77 | 217874 | 47 | 12 | 8.7 | 15.1 | 林格曼黑度 | 2021-12-26 | 1 | 1 | 级 | 1 |  | 是 | 否
2021 | 12 | 26 | 00 | 吉林省 | 吉林市 | 桦甸市 | 桦甸丰泰热电有限责任公司 | 工业企业 | 4412¦热电联产 | 大气环境 | 2021-12-27 | 2#烟卤排口 | 国家标准 | 锅炉大气污染物排放标准(GB13271-2014) | （表2）新建锅炉大气污染物排放浓度限值（2014年7月1日起新建锅炉）,烟囱或烟道,燃煤锅炉 | 77 | 253225 | 45 | 6 | 8.4 | 16.5 | 汞及其化合物 | 2021-12-26 | <0.0025 | <0.0025 | mg/m3 | 0.05 |  | 是 | 否
2021 | 12 | 26 | 00 | 吉林省 | 吉林市 | 桦甸市 | 桦甸丰泰热电有限责任公司 | 工业企业 | 4412¦热电联产 | 大气环境 | 2021-12-27 | 3#烟卤排口 | 国家标准 | 锅炉大气污染物排放标准(GB13271-2014) | （表1）在用锅炉大气污染物排放浓度限值,烟囱或烟道,燃煤锅炉,通用 | 77 | 258089 | 49 | 6 | 6.5 | 15.3 | 颗粒物 | 2021-12-26 | <20 | <20 | mg/m3 | 80 |  | 是 | 否
2021 | 12 | 26 | 00 | 吉林省 | 吉林市 | 桦甸市 | 桦甸丰泰热电有限责任公司 | 工业企业 | 4412¦热电联产 | 大气环境 | 2021-12-27 | 3#烟卤排口 | 国家标准 | 锅炉大气污染物排放标准(GB13271-2014) | （表2）新建锅炉大气污染物排放浓度限值（2014年7月1日起新建锅炉）,烟囱或烟道,燃煤锅炉 | 77 | 258089 | 49 | 6 | 6.5 | 15.3 | 汞及其化合物 | 2021-12-26 | <0.0025 | <0.0025 | mg/m3 | 0.05 |  | 是 | 否
2021 | 12 | 26 | 00 | 吉林省 | 吉林市 | 桦甸市 | 桦甸丰泰热电有限责任公司 | 工业企业 | 4412¦热电联产 | 大气环境 | 2021-12-27 | 2#烟卤排口 | 国家标准 | 锅炉大气污染物排放标准(GB13271-2014) | （表1）在用锅炉大气污染物排放浓度限值,烟囱或烟道,燃煤锅炉,除位于广西壮族自治区、重庆、四川和贵州省之外的燃煤锅炉 | 77 | 253225 | 45 | 6 | 8.4 | 16.5 | 二氧化硫 | 2021-12-26 | 29 | 34 | mg/m3 | 400 |  | 是 | 否
2021 | 12 | 26 | 00 | 吉林省 | 吉林市 | 桦甸市 | 桦甸丰泰热电有限责任公司 | 工业企业 | 4412¦热电联产 | 大气环境 | 2021-12-27 | 2#烟卤排口 | 国家标准 | 锅炉大气污染物排放标准(GB13271-2014) | （表1）在用锅炉大气污染物排放浓度限值,烟囱排放口,燃煤锅炉 | 77 | 253225 | 45 | 6 | 8.4 | 16.5 | 林格曼黑度 | 2021-12-26 | 1 | 1 | 级 | 1 |  | 是 | 否
2021 | 12 | 26 | 00 | 吉林省 | 吉林市 | 桦甸市 | 桦甸丰泰热电有限责任公司 | 工业企业 | 4412¦热电联产 | 大气环境 | 2021-12-27 | 2#烟卤排口 | 国家标准 | 锅炉大气污染物排放标准(GB13271-2014) | （表1）在用锅炉大气污染物排放浓度限值,烟囱或烟道,燃煤锅炉,通用 | 77 | 253225 | 45 | 6 | 8.4 | 16.5 | 氮氧化物 | 2021-12-26 | 69 | 82 | mg/m3 | 400 |  | 是 | 否
2021 | 12 | 26 | 00 | 吉林省 | 吉林市 | 桦甸市 | 桦甸丰泰热电有限责任公司 | 工业企业 | 4412¦热电联产 | 大气环境 | 2021-12-27 | 3#烟卤排口 | 国家标准 | 锅炉大气污染物排放标准(GB13271-2014) | （表1）在用锅炉大气污染物排放浓度限值,烟囱或烟道,燃油锅炉 | 77 | 258089 | 49 | 6 | 6.5 | 15.3 | 氮氧化物 | 2021-12-26 | 59 | 61 | mg/m3 | 400 |  | 是 | 否
2021 | 12 | 26 | 00 | 吉林省 | 吉林市 | 桦甸市 | 桦甸丰泰热电有限责任公司 | 工业企业 | 4412¦热电联产 | 大气环境 | 2021-12-27 | 3#烟卤排口 | 国家标准 | 锅炉大气污染物排放标准(GB13271-2014) | （表1）在用锅炉大气污染物排放浓度限值,烟囱排放口,燃煤锅炉 | 77 | 258089 | 49 | 6 | 6.5 | 15.3 | 林格曼黑度 | 2021-12-26 | 1 | 1 | 级 | 1 |  | 是 | 否
2021 | 12 | 26 | 00 | 吉林省 | 吉林市 | 桦甸市 | 桦甸丰泰热电有限责任公司 | 工业企业 | 4412¦热电联产 | 大气环境 | 2021-12-27 | 3#烟卤排口 | 国家标准 | 锅炉大气污染物排放标准(GB13271-2014) | （表1）在用锅炉大气污染物排放浓度限值,烟囱或烟道,燃煤锅炉,除位于广西壮族自治区、重庆、四川和贵州省之外的燃煤锅炉 | 77 | 258089 | 49 | 6 | 6.5 | 15.3 | 二氧化硫 | 2021-12-26 | <3 | <3 | mg/m3 | 400 |  | 是 | 否
2021 | 12 | 26 | 00 | 吉林省 | 吉林市 | 桦甸市 | 桦甸丰泰热电有限责任公司 | 工业企业 | 4412¦热电联产 | 大气环境 | 2021-12-27 | 1号炉排口 | 国家标准 | 锅炉大气污染物排放标准(GB13271-2014) | （表1）在用锅炉大气污染物排放浓度限值,烟囱或烟道,燃煤锅炉,通用 | 77 | 217874 | 47 | 12 | 8.7 | 15.1 | 颗粒物 | 2021-12-26 | <20 | <20 | mg/m3 | 80 |  | 是 | 否
2021 | 09 | 15 | 00 | 吉林省 | 吉林市 | 舒兰市 | 吉林省舒兰合成药业股份有限公司 | 工业企业 | 2710¦化学药品原料药制造 | 水环境 | 2021-12-24 | 工艺酸碱废气排放口(DA001) | 国家标准 | 大气污染物综合排放标准(GB16297-1996) | （表2）新污染源大气污染物排放限值（1997年1月1日起）,最高允许排放浓度,使用溶剂汽油或其他混合烃类物质 | [6 empty] | 非甲烷总烃 | 2021-09-15 | 39.48 | 39.48 | mg/m3 | 120 |  | 是 | 否
2021 | 09 | 15 | 00 | 吉林省 | 吉林市 | 舒兰市 | 吉林省舒兰合成药业股份有限公司 | 工业企业 | 2710¦化学药品原料药制造 | 水环境 | 2021-12-24 | 废水处理废气排放口(DA001) | 国家标准 | 大气污染物综合排放标准(GB16297-1996) | （表2）新污染源大气污染物排放限值（1997年1月1日起）,最高允许排放浓度,使用溶剂汽油或其他混合烃类物质 | [6 empty] | 非甲烷总烃 | 2021-09-15 | 70.46 | 70.46 | mg/m3 | 120 |  | 是 | 否
2021 | 09 | 15 | 00 | 吉林省 | 吉林市 | 舒兰市 | 吉林省舒兰合成药业股份有限公司 | 工业企业 | 2710¦化学药品原料药制造 | 水环境 | 2021-12-24 | 工艺有机废气排放口(DA001) | 国家标准 | 大气污染物综合排放标准(GB16297-1996) | （表2）新污染源大气污染物排放限值（1997年1月1日起）,最高允许排放浓度,使用溶剂汽油或其他混合烃类物质 | [6 empty] | 非甲烷总烃 | 2021-09-15 | 43.00 | 43.00 | mg/m3 | 120 |  | 是 | 否
2021 | 01 | 07 | 00 | 吉林省 | 吉林市 | 舒兰市 | 舒兰市宏源煤矸石热电有限责任公司 | 工业企业 | 443¦热力生产和供应 | 大气环境 | 2021-12-24 | 3#烟道出口 | 国家标准 | 火电厂大气污染物排放标准(GB13223-2011) | （表1）火力发电锅炉及燃汽轮机组大气污染物排放浓度限值,烟囱排放口,燃煤锅炉，以油、气体为燃料的锅炉或燃汽轮机组 | 95 | 254648 | 50 | 8.2 | 6.5 | 9 | 林格曼黑度 | 2021-01-07 | 1 | 1 | 级 | 1 |  | 是 | 否
2021 | 01 | 07 | 00 | 吉林省 | 吉林市 | 舒兰市 | 舒兰市宏源煤矸石热电有限责任公司 | 工业企业 | 443¦热力生产和供应 | 大气环境 | 2021-12-24 | 3#烟道出口 | 国家标准 | 火电厂大气污染物排放标准(GB13223-2011) | （表1）火力发电锅炉及燃汽轮机组大气污染物排放浓度限值,烟囱或烟道,燃煤锅炉,全部,通用 | 95 | 254648 | 50 | 8.2 | 6.5 | 9 | 汞及其化合物 | 2021-01-07 | 0.00125 | 0.00125 | mg/m3 | 0.03 |  | 是 | 否
2021 | 01 | 07 | 00 | 吉林省 | 吉林市 | 舒兰市 | 舒兰市宏源煤矸石热电有限责任公司 | 工业企业 | 443¦热力生产和供应 | 大气环境 | 2021-12-24 | 3#烟道出口 | 国家标准 | 火电厂大气污染物排放标准(GB13223-2011) | （表1）火力发电锅炉及燃汽轮机组大气污染物排放浓度限值,烟囱或烟道,以油为燃料的锅炉或燃汽轮机组,燃油锅炉 | 95 | 254648 | 50 | 8.2 | 6.5 | 9 | 烟尘 | 2021-01-07 | <20 | <20 | mg/m3 | 30 |  | 是 | 否
2021 | 01 | 07 | 00 | 吉林省 | 吉林市 | 舒兰市 | 舒兰市宏源煤矸石热电有限责任公司 | 工业企业 | 443¦热力生产和供应 | 大气环境 | 2021-12-24 | 3#烟道出口 | 国家标准 | 火电厂大气污染物排放标准(GB13223-2011) | （表1）火力发电锅炉及燃汽轮机组大气污染物排放浓度限值,烟囱或烟道,燃煤锅炉,全部,除（采用W型火焰炉膛的发电锅炉，现有循环流化床火力发电锅炉以及2003年12月31日前建成或通过建设项目环境影响报告书审批的火力发电锅）之外 | 95 | 254648 | 50 | 8.2 | 6.5 | 9 | 氮氧化物 | 2021-01-07 | 51 | 52 | mg/m3 | 100 |  | 是 | 否
2021 | 01 | 07 | 00 | 吉林省 | 吉林市 | 舒兰市 | 舒兰市宏源煤矸石热电有限责任公司 | 工业企业 | 443¦热力生产和供应 | 大气环境 | 2021-12-24 | 3#烟道出口 | 国家标准 | 火电厂大气污染物排放标准(GB13223-2011) | （表1）火力发电锅炉及燃汽轮机组大气污染物排放浓度限值,烟囱或烟道,燃煤锅炉,新建锅炉,其他新建锅炉（除位于广西壮族自治区、重庆市、四川省和贵州省之外） | 95 | 254648 | 50 | 8.2 | 6.5 | 9 | 二氧化硫 | 2021-01-07 | 0 | 0 | mg/m3 | 100 |  | 是 | 否
2021 | 03 | 09 | 00 | 吉林省 | 吉林市 | 磐石市 | 吉林恒联精密铸造科技有限公司 | 工业企业 | 31¦黑色金属冶炼和压延加工业 |  | 2021-12-24 | 烧结机机尾 | 国家标准 | 钢铁烧结、球团工业大气污染物排放标准(GB28662-2012) | （表2）新建企业大气污染物排放浓度限值,烧结机机尾带式焙烧机机尾其他生产设备 | 100 | 154994 | 50 | 1 |  | 11.5 | 颗粒物 | 2021-03-09 | <20 | <20 | mg/m3 | 30 |  | 是 | 否
2021 | 03 | 09 | 00 | 吉林省 | 吉林市 | 磐石市 | 吉林恒联精密铸造科技有限公司 | 工业企业 | 31¦黑色金属冶炼和压延加工业 |  | 2021-12-24 | 转炉二次烟气 | 国家标准 | 炼钢工业大气污染物排放标准(GB28664-2012) | （表2）新建企业大气污染物排放浓度限值,铁水预处理（包括倒灌、扒渣等）、转炉（二次烟气）、电炉、精炼炉 | 100 | 404501 | 23 | 2 |  | 13.4 | 颗粒物 | 2021-03-09 | <20 | <20 | mg/m3 | 20 |  | 是 | 否
2021 | 03 | 09 | 00 | 吉林省 | 吉林市 | 磐石市 | 吉林恒联精密铸造科技有限公司 | 工业企业 | 31¦黑色金属冶炼和压延加工业 |  | 2021-12-24 | 1号高炉出铁场 | 国家标准 | 炼铁工业大气污染物排放标准(GB28663-2012) | （表1、表2）现有和新建企业大气污染物排放浓度限值,原料系统、煤粉系统、高炉出铁场、其他生产设施 | 100 | 335144 | 23 | 2.3 |  | 11 | 颗粒物 | 2021-03-09 | <20 | <20 | mg/m3 | 25 |  | 是 | 否
2021 | 03 | 09 | 00 | 吉林省 | 吉林市 | 磐石市 | 吉林恒联精密铸造科技有限公司 | 工业企业 | 31¦黑色金属冶炼和压延加工业 |  | 2021-12-24 | 1号高炉槽下 | 国家标准 | 炼铁工业大气污染物排放标准(GB28663-2012) | （表1、表2）现有和新建企业大气污染物排放浓度限值,原料系统、煤粉系统、高炉出铁场、其他生产设施 | 100 | 464351 | 23 | 2.3 |  | 13.4 | 颗粒物 | 2021-03-09 | <20 | <20 | mg/m3 | 25 |  | 是 | 否
2021 | 03 | 09 | 00 | 吉林省 | 吉林市 | 磐石市 | 吉林恒联精密铸造科技有限公司 | 工业企业 | 31¦黑色金属冶炼和压延加工业 |  | 2021-12-24 | 2号高炉出铁场 | 国家标准 | 炼铁工业大气污染物排放标准(GB28663-2012) | （表1、表2）现有和新建企业大气污染物排放浓度限值,原料系统、煤粉系统、高炉出铁场、其他生产设施 | 100 | 265402 | 38 | 2 |  | 17.9 | 颗粒物 | 2021-03-09 | <20 | <20 | mg/m3 | 25 |  | 是 | 否
2021 | 03 | 09 | 00 | 吉林省 | 吉林市 | 磐石市 | 吉林恒联精密铸造科技有限公司 | 工业企业 | 31¦黑色金属冶炼和压延加工业 |  | 2021-12-24 | 2号高炉槽下 | 国家标准 | 炼铁工业大气污染物排放标准(GB28663-2012) | （表1、表2）现有和新建企业大气污染物排放浓度限值,原料系统、煤粉系统、高炉出铁场、其他生产设施 | 95 | 177881 | 16 | 2 |  | 11.1 | 颗粒物 | 2021-03-09 | <20 | <20 | mg/m3 | 25 |  | 是 | 否
2021 | 03 | 09 | 00 | 吉林省 | 吉林市 | 磐石市 | 吉林恒联精密铸造科技有限公司 | 工业企业 | 31¦黑色金属冶炼和压延加工业 |  | 2021-12-24 | 烧结机成品 | 国家标准 | 钢铁烧结、球团工业大气污染物排放标准(GB28662-2012) | （表2）新建企业大气污染物排放浓度限值,烧结机机尾带式焙烧机机尾其他生产设备 | 100 | 39540 | 22 | 1 |  | 4.7 | 颗粒物 | 2021-03-09 | <20 | <20 | mg/m3 | 30 |  | 是 | 否
2021 | 06 | 29 | 00 | 吉林省 | 吉林市 | 磐石市 | 吉林吉恩镍业股份有限公司冶炼分厂 | 工业企业 | 3213¦镍钴冶炼 | 大气环境 | 2021-12-24 | 冶炼厂混合烟道 | 国家标准 | 铜、镍、钴工业污染物排放标准(GB25467-2010) | （表4、表5）现有和新建企业大气污染物排放浓度限值,污染物净化设施排放口,镍冶炼,全部 | 90 | 18719 | 34 | 2 | 20.5 | 4.6 | 硫酸雾 | 2021-06-29 | 4.84 | 4.84 | mg/m3 | 40 |  | 是 | 否
2021 | 06 | 29 | 00 | 吉林省 | 吉林市 | 磐石市 | 吉林吉恩镍业股份有限公司冶炼分厂 | 工业企业 | 3213¦镍钴冶炼 | 大气环境 | 2021-12-24 | 冶炼厂混合烟道 | 国家标准 | 铜、镍、钴工业污染物排放标准(GB25467-2010) | （表4、表5）现有和新建企业大气污染物排放浓度限值,污染物净化设施排放口,镍冶炼,全部 | 90 | 18719 | 34 | 2 | 20.5 | 4.6 | 颗粒物 | 2021-06-29 | 27 | 27 | mg/m3 | 80 |  | 是 | 否
2021 | 06 | 29 | 00 | 吉林省 | 吉林市 | 磐石市 | 吉林吉恩镍业股份有限公司冶炼分厂 | 工业企业 | 3213¦镍钴冶炼 | 大气环境 | 2021-12-24 | 冶炼厂混合烟道 | 国家标准 | 铜、镍、钴工业污染物排放标准(GB25467-2010) | （表4、表5）现有和新建企业大气污染物排放浓度限值,污染物净化设施排放口,镍冶炼,全部 | 90 | 18719 | 34 | 2 | 20.5 | 4.6 | 氯气 | 2021-06-29 | <0.03 | <0.03 | mg/m3 | 60 |  | 是 | 否
2021 | 06 | 29 | 00 | 吉林省 | 吉林市 | 磐石市 | 吉林吉恩镍业股份有限公司冶炼分厂 | 工业企业 | 3213¦镍钴冶炼 | 大气环境 | 2021-12-24 | 冶炼厂混合烟道 | 国家标准 | 铜、镍、钴工业污染物排放标准(GB25467-2010) | （表4、表5）现有和新建企业大气污染物排放浓度限值,污染物净化设施排放口,镍冶炼,全部 | 90 | 18719 | 34 | 2 | 20.5 | 4.6 | 铅及其化合物 | 2021-06-29 | <2 | <2 | mg/m3 | 0.7 |  | 是 | 否
2021 | 06 | 29 | 00 | 吉林省 | 吉林市 | 磐石市 | 吉林吉恩镍业股份有限公司冶炼分厂 | 工业企业 | 3213¦镍钴冶炼 | 大气环境 | 2021-12-24 | 冶炼厂混合烟道 | 国家标准 | 铜、镍、钴工业污染物排放标准(GB25467-2010) | （表4、表5）现有和新建企业大气污染物排放浓度限值,污染物净化设施排放口,镍冶炼,全部 | 90 | 18719 | 34 | 2 | 20.5 | 4.6 | 镍及其化合物 | 2021-06-29 | 0.297 | 0.297 | mg/m3 | 4.3 |  | 是 | 否
2021 | 06 | 29 | 00 | 吉林省 | 吉林市 | 磐石市 | 吉林吉恩镍业股份有限公司冶炼分厂 | 工业企业 | 3213¦镍钴冶炼 | 大气环境 | 2021-12-24 | 冶炼厂混合烟道 | 国家标准 | 铜、镍、钴工业污染物排放标准(GB25467-2010) | （表4、表5）现有和新建企业大气污染物排放浓度限值,污染物净化设施排放口,镍冶炼,全部 | 90 | 18719 | 34 | 2 | 20.5 | 4.6 | 氟化物 | 2021-06-29 | 0.62 | 0.62 | mg/m3 | 3.0 |  | 是 | 否
2021 | 06 | 29 | 00 | 吉林省 | 吉林市 | 磐石市 | 吉林吉恩镍业股份有限公司冶炼分厂 | 工业企业 | 3213¦镍钴冶炼 | 大气环境 | 2021-12-24 | 冶炼厂混合烟道 | 国家标准 | 铜、镍、钴工业污染物排放标准(GB25467-2010) | （表4、表5）现有和新建企业大气污染物排放浓度限值,污染物净化设施排放口,镍冶炼,全部 | 90 | 18719 | 34 | 2 | 20.5 | 4.6 | 汞及其化合物 | 2021-06-29 | <0.0025 | <0.0025 | mg/m3 | 0.012 |  | 是 | 否
2021 | 06 | 29 | 00 | 吉林省 | 吉林市 | 磐石市 | 吉林吉恩镍业股份有限公司冶炼分厂 | 工业企业 | 3213¦镍钴冶炼 | 大气环境 | 2021-12-24 | 冶炼厂混合烟道 | 国家标准 | 铜、镍、钴工业污染物排放标准(GB25467-2010) | （表4、表5）现有和新建企业大气污染物排放浓度限值,污染物净化设施排放口,镍冶炼,全部 | 90 | 18719 | 34 | 2 | 20.5 | 4.6 | 砷及其化合物 | 2021-06-29 | 0.0005 | 0.0005 | mg/m3 | 0.4 |  | 是 | 否
2021 | 06 | 29 | 00 | 吉林省 | 吉林市 | 磐石市 | 吉林吉恩镍业股份有限公司冶炼分厂 | 工业企业 | 3213¦镍钴冶炼 | 大气环境 | 2021-12-24 | 冶炼厂混合烟道 | 国家标准 | 铜、镍、钴工业污染物排放标准(GB25467-2010) | （表4、表5）现有和新建企业大气污染物排放浓度限值,污染物净化设施排放口,烟气制酸,全部 | 90 | 18719 | 34 | 2 | 20.5 | 4.6 | 二氧化硫 | 2021-06-29 | 16 | 16 | mg/m3 | 400 |  | 是 | 否
2021 | 06 | 29 | 00 | 吉林省 | 吉林市 | 磐石市 | 吉林吉恩镍业股份有限公司冶炼分厂 | 工业企业 | 3213¦镍钴冶炼 | 大气环境 | 2021-12-24 | 冶炼厂混合烟道 | 国家标准 | 铜、镍、钴工业污染物排放标准(GB25467-2010) | （表4、表5）现有和新建企业大气污染物排放浓度限值,污染物净化设施排放口,镍冶炼,全部 | 90 | 18719 | 34 | 2 | 20.5 | 4.6 | 氯化氢 | 2021-06-29 | 26.2 | 26.2 | mg/m3 | 80 |  | 是 | 否
2021 | 06 | 30 | 00 | 吉林省 | 吉林市 | 磐石市 | 吉林吉恩镍业股份有限公司冶炼分厂 | 工业企业 | 3213¦镍钴冶炼 | 大气环境 | 2021-12-24 | 硫酸厂混合烟道 | 国家标准 | 铜、镍、钴工业污染物排放标准(GB25467-2010) | （表4、表5）现有和新建企业大气污染物排放浓度限值,污染物净化设施排放口,烟气制酸,全部 | 90 | 33310 | 27 | 2 | 6.4 | 5.8 | 氟化物 | 2021-06-30 | 0.80 | 0.80 | mg/m3 | 3.0 |  | 是 | 否
2021 | 06 | 30 | 00 | 吉林省 | 吉林市 | 磐石市 | 吉林吉恩镍业股份有限公司冶炼分厂 | 工业企业 | 3213¦镍钴冶炼 | 大气环境 | 2021-12-24 | 硫酸厂混合烟道 | 国家标准 | 铜、镍、钴工业污染物排放标准(GB25467-2010) | （表4、表5）现有和新建企业大气污染物排放浓度限值,污染物净化设施排放口,烟气制酸,全部 | 90 | 33310 | 27 | 2 | 6.4 | 5.8 | 二氧化硫 | 2021-06-30 | 0 | 0 | mg/m3 | 400 |  | 是 | 否
2021 | 06 | 30 | 00 | 吉林省 | 吉林市 | 磐石市 | 吉林吉恩镍业股份有限公司冶炼分厂 | 工业企业 | 3213¦镍钴冶炼 | 大气环境 | 2021-12-24 | 硫酸厂混合烟道 | 国家标准 | 铜、镍、钴工业污染物排放标准(GB25467-2010) | （表4、表5）现有和新建企业大气污染物排放浓度限值,污染物净化设施排放口,烟气制酸,全部 | 90 | 33310 | 27 | 2 | 6.4 | 5.8 | 砷及其化合物 | 2021-06-30 | <0.1 | <0.1 | mg/m3 | 0.4 |  | 是 | 否
2021 | 06 | 30 | 00 | 吉林省 | 吉林市 | 磐石市 | 吉林吉恩镍业股份有限公司冶炼分厂 | 工业企业 | 3213¦镍钴冶炼 | 大气环境 | 2021-12-24 | 硫酸厂混合烟道 | 国家标准 | 铜、镍、钴工业污染物排放标准(GB25467-2010) | （表4、表5）现有和新建企业大气污染物排放浓度限值,污染物净化设施排放口,烟气制酸,全部 | 90 | 33310 | 27 | 2 | 6.4 | 5.8 | 铅及其化合物 | 2021-06-30 | <2 | <2 | mg/m3 | 0.7 |  | 是 | 否
2021 | 06 | 30 | 00 | 吉林省 | 吉林市 | 磐石市 | 吉林吉恩镍业股份有限公司冶炼分厂 | 工业企业 | 3213¦镍钴冶炼 | 大气环境 | 2021-12-24 | 硫酸厂混合烟道 | 国家标准 | 铜、镍、钴工业污染物排放标准(GB25467-2010) | （表4、表5）现有和新建企业大气污染物排放浓度限值,污染物净化设施排放口,烟气制酸,全部 | 90 | 33310 | 27 | 2 | 6.4 | 5.8 | 颗粒物 | 2021-06-30 | 33 | 27 | mg/m3 | 50 |  | 是 | 否
2021 | 06 | 30 | 00 | 吉林省 | 吉林市 | 磐石市 | 吉林吉恩镍业股份有限公司冶炼分厂 | 工业企业 | 3213¦镍钴冶炼 | 大气环境 | 2021-12-24 | 硫酸厂混合烟道 | 国家标准 | 铜、镍、钴工业污染物排放标准(GB25467-2010) | （表4、表5）现有和新建企业大气污染物排放浓度限值,污染物净化设施排放口,烟气制酸,全部 | 90 | 33310 | 27 | 2 | 6.4 | 5.8 | 硫酸雾 | 2021-06-30 | 0.94 | 0.94 | mg/m3 | 40 |  | 是 | 否
2021 | 06 | 30 | 00 | 吉林省 | 吉林市 | 磐石市 | 吉林吉恩镍业股份有限公司冶炼分厂 | 工业企业 | 3213¦镍钴冶炼 | 大气环境 | 2021-12-24 | 硫酸厂混合烟道 | 国家标准 | 铜、镍、钴工业污染物排放标准(GB25467-2010) | （表4、表5）现有和新建企业大气污染物排放浓度限值,污染物净化设施排放口,烟气制酸,全部 | 90 | 33310 | 27 | 2 | 6.4 | 5.8 | 汞及其化合物 | 2021-06-30 | <0.0025 | <0.0025 | mg/m3 | 0.012 |  | 是 | 否
2021 | 01 | 25 | 00 | 吉林省 | 吉林市 |  | 吉林化纤股份有限公司 | 其他企业 | 18¦纺织服装、服饰业 | 水环境,大气环境 | 2021-12-24 | 九纺车间排气筒 | 国家标准 | 恶臭污染物排放标准(GB14554-93) | （表2）恶臭污染物排放标准值,排气筒高度15m | [6 empty] | 硫化氢 | 2021-01-25 | 0.0005 | 0.0005 | kg/h | 0.33 |  | 是 | 否
2021 | 09 | 29 | 00 | 吉林省 | 吉林市 |  | 吉林燃料乙醇有限责任公司 | 工业企业 | 1511¦酒精制造 | 水环境 | 2021-12-24 | 3号出口(DA003) |  |  |  | 69 | 289515 | 136 | 4 | 6.5 | 5 | 氮氧化物 | 2021-09-29 | 155 | 160 | mg/Nm3 |  |  | 否
2021 | 09 | 29 | 00 | 吉林省 | 吉林市 |  | 吉林燃料乙醇有限责任公司 | 工业企业 | 1511¦酒精制造 | 水环境 | 2021-12-24 | 3号出口(DA003) |  |  |  | 69 | 289515 | 136 | 4 | 6.5 | 5 | 汞及其化合物 | 2021-09-29 | <0.0025 | <0.0025 | mg/Nm3 |  |  | 否
2021 | 09 | 29 | 00 | 吉林省 | 吉林市 |  | 吉林燃料乙醇有限责任公司 | 工业企业 | 1511¦酒精制造 | 水环境 | 2021-12-24 | 1号出口(DA001) |  |  |  | 69 | 343182 | 140 | 5 | 12.4 | 11.7 | 汞及其化合物 | 2021-09-29 | <0.0025 | <0.0025 | mg/m3 |  |  | 否
2021 | 09 | 29 | 00 | 吉林省 | 吉林市 |  | 吉林燃料乙醇有限责任公司 | 工业企业 | 1511¦酒精制造 | 水环境 | 2021-12-24 | 3号出口(DA003) |  |  |  | 69 | 289515 | 136 | 4 | 6.5 | 5 | 二氧化硫 | 2021-09-29 | <3 | <3 | mg/Nm3 |  |  | 否
2021 | 09 | 29 | 00 | 吉林省 | 吉林市 |  | 吉林燃料乙醇有限责任公司 | 工业企业 | 1511¦酒精制造 | 水环境 | 2021-12-24 | 1号出口(DA001) |  |  |  | 69 | 343182 | 140 | 5 | 12.4 | 11.7 | 烟尘 | 2021-09-29 | <20 | <20 | mg/m3 |  |  | 否
2021 | 09 | 29 | 00 | 吉林省 | 吉林市 |  | 吉林燃料乙醇有限责任公司 | 工业企业 | 1511¦酒精制造 | 水环境 | 2021-12-24 | 1号出口(DA001) |  |  |  | 69 | 343182 | 140 | 5 | 12.4 | 11.7 | 氮氧化物 | 2021-09-29 | 85 | 150 | mg/m3 |  |  | 否
2021 | 09 | 29 | 00 | 吉林省 | 吉林市 |  | 吉林燃料乙醇有限责任公司 | 工业企业 | 1511¦酒精制造 | 水环境 | 2021-12-24 | 1号出口(DA001) |  |  |  | 69 | 343182 | 140 | 5 | 12.4 | 11.7 | 林格曼黑度 | 2021-09-29 | 1 | 1 | 级 |  |  | 否
2021 | 09 | 29 | 00 | 吉林省 | 吉林市 |  | 吉林燃料乙醇有限责任公司 | 工业企业 | 1511¦酒精制造 | 水环境 | 2021-12-24 | 3号出口(DA003) |  |  |  | 69 | 289515 | 136 | 4 | 6.5 | 5 | 烟尘 | 2021-09-29 | <20 | <20 | mg/Nm3 |  |  | 否
2021 | 09 | 29 | 00 | 吉林省 | 吉林市 |  | 吉林燃料乙醇有限责任公司 | 工业企业 | 1511¦酒精制造 | 水环境 | 2021-12-24 | 3号出口(DA003) |  |  |  | 69 | 289515 | 136 | 4 | 6.5 | 5 | 林格曼黑度 | 2021-09-29 | 1 | 1 | mg/Nm3 |  |  | 否
2021 | 09 | 29 | 00 | 吉林省 | 吉林市 |  | 吉林燃料乙醇有限责任公司 | 工业企业 | 1511¦酒精制造 | 水环境 | 2021-12-24 | 1号出口(DA001) |  |  |  | 69 | 343182 | 140 | 5 | 12.4 | 11.7 | 二氧化硫 | 2021-09-29 | <3 | <3 | mg/m3 |  |  | 否
2021 | 03 | 24 | 00 | 吉林省 | 吉林市 |  | 康乃尔化学工业股份有限公司 | 工业企业 | 2614¦有机化学原料制造 | 水环境 | 2021-12-24 | 苯胺二期精制尾气 | 国家标准 | 大气污染物综合排放标准(GB16297-1996) | （表2）新污染源大气污染物排放限值（1997年1月1日起）,最高允许排放浓度,硝酸使用和其他 | 85 |  |  |  | 20.9 |  | 氮氧化物 | 2021-03-24 | 5 | 5 | mg/m3 | 240 |  | 是 | 否
2021 | 05 | 20 | 00 | 吉林省 | 四平市 | 铁东区 | 吉林吉春制药股份有限公司 | 工业企业 | 274¦中成药生产 |  | 2021-12-23 | 总排口 | 国家标准 | 锅炉大气污染物排放标准(GB13271-2014) | （表1）在用锅炉大气污染物排放浓度限值,烟囱或烟道,燃煤锅炉,通用 | [6 empty] | 颗粒物 | 2021-05-20 | 8.2 | 17.9 | mg/m3 | 80 |  | 是 | 否
2021 | 05 | 20 | 00 | 吉林省 | 四平市 | 铁东区 | 吉林吉春制药股份有限公司 | 工业企业 | 274¦中成药生产 |  | 2021-12-23 | 总排口 | 国家标准 | 锅炉大气污染物排放标准(GB13271-2014) | （表1）在用锅炉大气污染物排放浓度限值,烟囱排放口,燃煤锅炉 | [6 empty] | 林格曼黑度 | 2021-05-20 | 1 | 1 | 级 | 1 |  | 是 | 否
2021 | 05 | 20 | 00 | 吉林省 | 四平市 | 铁东区 | 吉林吉春制药股份有限公司 | 工业企业 | 274¦中成药生产 |  | 2021-12-23 | 总排口 | 国家标准 | 锅炉大气污染物排放标准(GB13271-2014) | （表1）在用锅炉大气污染物排放浓度限值,烟囱或烟道,燃煤锅炉,除位于广西壮族自治区、重庆、四川和贵州省之外的燃煤锅炉 | [6 empty] | 二氧化硫 | 2021-05-20 | 182 | 397 | mg/m3 | 400 |  | 是 | 否
2021 | 05 | 20 | 00 | 吉林省 | 四平市 | 铁东区 | 吉林吉春制药股份有限公司 | 工业企业 | 274¦中成药生产 |  | 2021-12-23 | 总排口 | 国家标准 | 锅炉大气污染物排放标准(GB13271-2014) | （表1）在用锅炉大气污染物排放浓度限值,烟囱或烟道,燃煤锅炉,通用 | [6 empty] | 氮氧化物 | 2021-05-20 | 108 | 236 | mg/m3 | 400 |  | 是 | 否
2021 | 06 | 16 | 00 | 吉林省 | 四平市 | 铁东区 | 四平市翔宇水泥有限责任公司 | 工业企业 | 3011¦水泥制造 |  | 2021-12-23 | 废气监测点4(DA002) | 地方标准 | 水泥工业大气污染物排放标准(DB44/818-2010) | 表１ 水泥工业大气污染物最高允许排放限值,水泥仓及其他通风生产设备 | [6 empty] | 颗粒物 | 2021-06-16 | 1.7 | 1.7 | mg/Nm3 | 20 |  | 是 | 否
2021 | 06 | 16 | 00 | 吉林省 | 四平市 | 铁东区 | 四平市翔宇水泥有限责任公司 | 工业企业 | 3011¦水泥制造 |  | 2021-12-23 | 废气监测点11(DA001) | 地方标准 | 水泥工业大气污染物排放标准(DB44/818-2010) | 表１ 水泥工业大气污染物最高允许排放限值,水泥仓及其他通风生产设备 | [6 empty] | 颗粒物 | 2021-06-16 | 2.0 | 2.0 | mg/Nm3 | 20 |  | 是 | 否
2021 | 06 | 16 | 00 | 吉林省 | 四平市 | 铁东区 | 四平市翔宇水泥有限责任公司 | 工业企业 | 3011¦水泥制造 |  | 2021-12-23 | 废气监测点12(DA014) | 地方标准 | 水泥工业大气污染物排放标准(DB44/818-2010) | 表１ 水泥工业大气污染物最高允许排放限值,破碎机，磨机，包装机及其他通风生产设备 | [6 empty] | 颗粒物 | 2021-06-16 | 1.5 | 1.5 | mg/Nm3 | 20 |  | 是 | 否
2021 | 06 | 16 | 00 | 吉林省 | 四平市 | 铁东区 | 四平市翔宇水泥有限责任公司 | 工业企业 | 3011¦水泥制造 |  | 2021-12-23 | 废气监测点9(DA012) | 地方标准 | 水泥工业大气污染物排放标准(DB44/818-2010) | 表１ 水泥工业大气污染物最高允许排放限值,破碎机，磨机，包装机及其他通风生产设备 | [6 empty] | 颗粒物 | 2021-06-16 | 2.1 | 2.1 | mg/Nm3 | 20 |  | 是 | 否
2021 | 06 | 16 | 00 | 吉林省 | 四平市 | 铁东区 | 四平市翔宇水泥有限责任公司 | 工业企业 | 3011¦水泥制造 |  | 2021-12-23 | 废气监测点14(DA009) | 地方标准 | 水泥工业大气污染物排放标准(DB44/818-2010) | 表１ 水泥工业大气污染物最高允许排放限值,破碎机，磨机，包装机及其他通风生产设备 | [6 empty] | 颗粒物 | 2021-06-16 | 2.2 | 2.2 | mg/Nm3 | 20 |  | 是 | 否
2021 | 06 | 16 | 00 | 吉林省 | 四平市 | 铁东区 | 四平市翔宇水泥有限责任公司 | 工业企业 | 3011¦水泥制造 |  | 2021-12-23 | 废气监测点1(DA006)(DA001) | 国家标准 | 水泥工业大气污染物排放标准(GB4915-2013) | （表1）现有与新建企业大气污染物排放限值,水泥制造,破碎机、磨机、包装机及其他通风生产设备 | [6 empty] | 颗粒物 | 2021-06-16 | 2.0 | 2.0 | mg/m3 | 20 |  | 是 | 否
2021 | 06 | 16 | 00 | 吉林省 | 四平市 | 铁东区 | 四平市翔宇水泥有限责任公司 | 工业企业 | 3011¦水泥制造 |  | 2021-12-23 | 废气监测点6(DA005)(DA001) | 国家标准 | 水泥工业大气污染物排放标准(GB4915-2013) | （表1）现有与新建企业大气污染物排放限值,水泥制造,破碎机、磨机、包装机及其他通风生产设备 | [6 empty] | 颗粒物 | 2021-06-16 | 1.5 | 1.5 | mg/m3 | 20 |  | 是 | 否
2021 | 03 | 22 | 00 | 吉林省 | 白山市 | 八道江区 | 白山热电有限责任公司 | 工业企业 | 4411¦火力发电 | 大气环境 | 2022-01-02 | 烟道 | 国家标准 | 火电厂大气污染物排放标准(GB13223-2011) | （表2）大气污染物特别排放限值,烟囱或烟道,燃煤锅炉 | 80 | 635230 | 5.7 | 55.3 | 10.4 | 635230 | 烟尘 | 2021-03-22 | 1.9 | 2.7 | mg/m3 | 20 |  | 是 | 否
2021 | 03 | 22 | 00 | 吉林省 | 白山市 | 八道江区 | 白山热电有限责任公司 | 工业企业 | 4411¦火力发电 | 大气环境 | 2022-01-02 | 烟道 | 国家标准 | 火电厂大气污染物排放标准(GB13223-2011) | （表2）大气污染物特别排放限值,烟囱或烟道,燃煤锅炉 | 80 | 635230 | 5.7 | 55.3 | 10.4 | 635230 | 二氧化硫 | 2021-03-22 | 3 | 3 | mg/m3 | 50 |  | 是 | 否
2021 | 03 | 22 | 00 | 吉林省 | 白山市 | 八道江区 | 白山热电有限责任公司 | 工业企业 | 4411¦火力发电 | 大气环境 | 2022-01-02 | 烟道 | 国家标准 | 火电厂大气污染物排放标准(GB13223-2011) | （表2）大气污染物特别排放限值,烟囱或烟道,燃煤锅炉 | 80 | 635230 | 5.7 | 55.3 | 10.4 | 635230 | 氮氧化物 | 2021-03-22 | 26 | 37 | mg/m3 | 100 |  | 是 | 否
2021 | 05 | 13 | 00 | 吉林省 | 白山市 | 八道江区 | 白山热电有限责任公司 | 工业企业 | 4411¦火力发电 | 大气环境 | 2022-01-02 | 烟道 | 国家标准 | 火电厂大气污染物排放标准(GB13223-2011) | （表2）大气污染物特别排放限值,烟囱或烟道,燃煤锅炉 | 80 | 615766 | 16.7 | 53.5 | 10.2 | 615766 | 氮氧化物 | 2021-05-13 | 31 | 34 | mg/m3 | 100 |  | 是 | 否
2021 | 05 | 13 | 00 | 吉林省 | 白山市 | 八道江区 | 白山热电有限责任公司 | 工业企业 | 4411¦火力发电 | 大气环境 | 2022-01-02 | 烟道 | 国家标准 | 火电厂大气污染物排放标准(GB13223-2011) | （表2）大气污染物特别排放限值,烟囱或烟道,燃煤锅炉 | 80 | 615766 | 16.7 | 53.5 | 10.2 | 615766 | 二氧化硫 | 2021-05-13 | 3 | 3 | mg/m3 | 50 |  | 是 | 否
2021 | 05 | 13 | 00 | 吉林省 | 白山市 | 八道江区 | 白山热电有限责任公司 | 工业企业 | 4411¦火力发电 | 大气环境 | 2022-01-02 | 烟道 | 国家标准 | 火电厂大气污染物排放标准(GB13223-2011) | （表2）大气污染物特别排放限值,烟囱或烟道,燃煤锅炉 | 80 | 615766 | 16.7 | 53.5 | 10.2 | 615766 | 烟尘 | 2021-05-13 | 2.3 | 2.6 | mg/m3 | 20 |  | 是 | 否
2021 | 03 | 23 | 00 | 吉林省 | 白山市 | 八道江区 | 白山市虹桥热力有限公司 | 其他企业 | 443¦热力生产和供应 | 大气环境 | 2022-01-02 | 烟囱 | 国家标准 | 锅炉大气污染物排放标准(GB13271-2014) | （表1）在用锅炉大气污染物排放浓度限值,烟囱或烟道,燃煤锅炉,通用 | 80 | 80156 | 7 | 57.7 | 12.2 | 80156 | 颗粒物 | 2021-03-23 | 23.9 | 32.6 | mg/m3 | 80 |  | 是 | 否
2021 | 03 | 23 | 00 | 吉林省 | 白山市 | 八道江区 | 白山市虹桥热力有限公司 | 其他企业 | 443¦热力生产和供应 | 大气环境 | 2022-01-02 | 烟囱 | 国家标准 | 锅炉大气污染物排放标准(GB13271-2014) | （表1）在用锅炉大气污染物排放浓度限值,烟囱或烟道,燃煤锅炉,通用 | 80 | 80156 | 7 | 57.7 | 12.2 | 80156 | 氮氧化物 | 2021-03-23 | 211 | 288 | mg/m3 | 400 |  | 是 | 否
2021 | 03 | 23 | 00 | 吉林省 | 白山市 | 八道江区 | 白山市虹桥热力有限公司 | 其他企业 | 443¦热力生产和供应 | 大气环境 | 2022-01-02 | 烟囱 | 国家标准 | 锅炉大气污染物排放标准(GB13271-2014) | （表1）在用锅炉大气污染物排放浓度限值,烟囱或烟道,燃煤锅炉,除位于广西壮族自治区、重庆、四川和贵州省之外的燃煤锅炉 | 80 | 80156 | 7 | 57.7 | 12.2 | 80156 | 二氧化硫 | 2021-03-23 | 175 | 239 | mg/m3 | 400 |  | 是 | 否
2021 | 03 | 23 | 00 | 吉林省 | 白山市 | 八道江区 | 吉林东圣焦化有限公司 | 工业企业 | 2521¦炼焦 | 大气环境 | 2022-01-02 | 1#炉(DA001) | 国家标准 | 炼焦化学工业污染物排放标准(GB16171-2012) | （表4）现有企业大气污染物排放浓度限值,焦炉烟囱 | 80 | 74803 | 8.2 | 50.4 | 11 | 74803 | 颗粒物 | 2021-03-23 | 6.4 | 7.7 | mg/m3 | 50 |  | 是 | 否
2021 | 03 | 23 | 00 | 吉林省 | 白山市 | 八道江区 | 吉林东圣焦化有限公司 | 工业企业 | 2521¦炼焦 | 大气环境 | 2022-01-02 | 1#炉(DA001) | 国家标准 | 炼焦化学工业污染物排放标准(GB16171-2012) | （表4）现有企业大气污染物排放浓度限值,焦炉烟囱,热回收焦炉 | 80 | 74803 | 8.2 | 50.4 | 11 | 74803 | 二氧化硫 | 2021-03-23 | 6.4 | 7.7 | mg/m3 | 200 |  | 是 | 否
2021 | 05 | 10 | 00 | 吉林省 | 白山市 | 八道江区 | 吉林东圣焦化有限公司 | 工业企业 | 2521¦炼焦 | 大气环境 | 2022-01-02 | 1#炉(DA001) | 国家标准 | 炼焦化学工业污染物排放标准(GB16171-2012) | （表4）现有企业大气污染物排放浓度限值,焦炉烟囱 | 80 | 79436 | 16.5 | 50.4 | 10.8 | 79436 | 颗粒物 | 2021-05-10 | 11.4 | 11.4 | mg/m3 | 50 |  | 是 | 否
2021 | 05 | 10 | 00 | 吉林省 | 白山市 | 八道江区 | 吉林东圣焦化有限公司 | 工业企业 | 2521¦炼焦 | 大气环境 | 2022-01-02 | 1#炉(DA001) | 国家标准 | 炼焦化学工业污染物排放标准(GB16171-2012) | （表4）现有企业大气污染物排放浓度限值,焦炉烟囱,热回收焦炉 | 80 | 79436 | 16.5 | 50.4 | 10.8 | 79436 | 氮氧化物 | 2021-05-10 | 206 | 206 | mg/m3 | 240 |  | 是 | 否
2021 | 05 | 10 | 00 | 吉林省 | 白山市 | 八道江区 | 吉林东圣焦化有限公司 | 工业企业 | 2521¦炼焦 | 大气环境 | 2022-01-02 | 1#炉(DA001) | 国家标准 | 炼焦化学工业污染物排放标准(GB16171-2012) | （表4）现有企业大气污染物排放浓度限值,焦炉烟囱,热回收焦炉 | 80 | 79436 | 16.5 | 50.4 | 10.8 | 79436 | 二氧化硫 | 2021-05-10 | 22 | 22 | mg/m3 | 200 |  | 是 | 否
2021 | 05 | 12 | 00 | 吉林省 | 白山市 | 八道江区 | 金刚（集团）白山水泥有限公司 | 工业企业 | 3011¦水泥制造 | 大气环境 | 2022-01-02 | 回转窑窑尾除尘后(DA051) | 国家标准 | 水泥工业大气污染物排放标准(GB4915-2013) | （表1）现有与新建企业大气污染物排放限值,水泥制造,水泥窑及窑尾余热利用系统 | 80 | 254600 | 13.3 | 55.4 | 9.5 | 254600 | 二氧化硫 | 2021-05-12 | 8 | 8 | mg/m3 | 200 |  | 是 | 否
2021 | 05 | 12 | 00 | 吉林省 | 白山市 | 八道江区 | 金刚（集团）白山水泥有限公司 | 工业企业 | 3011¦水泥制造 | 大气环境 | 2022-01-02 | 1号破碎机(DA051) | 国家标准 | 水泥工业大气污染物排放标准(GB4915-2013) | （表1）现有与新建企业大气污染物排放限值,水泥制造,破碎机、磨机、包装机及其他通风生产设备 | 70 | 26654 | 13.3 | 55.4 | 21 | 26654 | 颗粒物 | 2021-05-12 | 2.1 | 2.1 | mg/m3 | 20 |  | 是 | 否
2021 | 05 | 12 | 00 | 吉林省 | 白山市 | 八道江区 | 金刚（集团）白山水泥有限公司 | 工业企业 | 3011¦水泥制造 | 大气环境 | 2022-01-02 | 回转窑窑头除尘后(DA051) | 国家标准 | 水泥工业大气污染物排放标准(GB4915-2013) | （表1）现有与新建企业大气污染物排放限值,水泥制造,水泥窑及窑尾余热利用系统 | 70 | 178480 | 13.3 | 55.4 | 21 | 178480 | 颗粒物 | 2021-05-12 | 10.9 | 10.9 | mg/m3 | 30 |  | 是 | 否
2021 | 05 | 12 | 00 | 吉林省 | 白山市 | 八道江区 | 金刚（集团）白山水泥有限公司 | 工业企业 | 3011¦水泥制造 | 大气环境 | 2022-01-02 | 回转窑窑尾除尘后(DA051) | 国家标准 | 水泥工业大气污染物排放标准(GB4915-2013) | （表1）现有与新建企业大气污染物排放限值,水泥制造,水泥窑及窑尾余热利用系统 | 80 | 254600 | 13.3 | 55.4 | 9.5 | 254600 | 颗粒物 | 2021-05-12 | 7.9 | 8.2 | mg/m3 | 30 |  | 是 | 否
2021 | 05 | 12 | 00 | 吉林省 | 白山市 | 八道江区 | 金刚（集团）白山水泥有限公司 | 工业企业 | 3011¦水泥制造 | 大气环境 | 2022-01-02 | 回转窑窑尾除尘后(DA051) | 国家标准 | 水泥工业大气污染物排放标准(GB4915-2013) | （表1）现有与新建企业大气污染物排放限值,水泥制造,水泥窑及窑尾余热利用系统 | 80 | 254600 | 13.3 | 55.4 | 9.5 | 254600 | 氟化物 | 2021-05-12 | 0 | 0 | mg/m3 | 5 |  | 是 | 否
2021 | 05 | 12 | 00 | 吉林省 | 白山市 | 八道江区 | 金刚（集团）白山水泥有限公司 | 工业企业 | 3011¦水泥制造 | 大气环境 | 2022-01-02 | 2号破碎机(DA051) | 国家标准 | 水泥工业大气污染物排放标准(GB4915-2013) | （表1）现有与新建企业大气污染物排放限值,水泥制造,破碎机、磨机、包装机及其他通风生产设备 | 70 | 4266 | 13.3 | 55.4 | 21 | 4266 | 颗粒物 | 2021-05-12 | 2.6 | 2.6 | mg/m3 | 20 |  | 是 | 否
2021 | 05 | 12 | 00 | 吉林省 | 白山市 | 八道江区 | 金刚（集团）白山水泥有限公司 | 工业企业 | 3011¦水泥制造 | 大气环境 | 2022-01-02 | 回转窑窑尾除尘后(DA051) | 国家标准 | 水泥工业大气污染物排放标准(GB4915-2013) | （表1）现有与新建企业大气污染物排放限值,水泥制造,水泥窑及窑尾余热利用系统 | 80 | 254600 | 13.3 | 55.4 | 9.5 | 254600 | 氮氧化物 | 2021-05-12 | 256 | 267 | mg/m3 | 400 |  | 是 | 否
2021 | 05 | 12 | 00 | 吉林省 | 白山市 | 八道江区 | 金刚（集团）白山水泥有限公司 | 工业企业 | 3011¦水泥制造 | 大气环境 | 2022-01-02 | 物料转运站除尘后(DA051) | 国家标准 | 水泥工业大气污染物排放标准(GB4915-2013) | （表1）现有与新建企业大气污染物排放限值,水泥制造,破碎机、磨机、包装机及其他通风生产设备 | 70 | 27036 | 13.3 | 55.4 | 21 | 27036 | 颗粒物 | 2021-05-12 | 3.2 | 3.2 | mg/m3 | 20 |  | 是 | 否
2021 | 03 | 22 | 00 | 吉林省 | 白山市 | 八道江区 | 通化钢铁集团板石矿业有限责任公司（球团厂） | 工业企业 | 3110¦炼铁 | 大气环境 | 2022-01-02 | 回转窑链篦机 | 国家标准 | 钢铁烧结、球团工业大气污染物排放标准(GB28662-2012) | （表2）新建企业大气污染物排放浓度限值,烧结机球团焙烧设备 | 80 | 333875 | 5.6 | 54.3 | 14 | 333875 | 颗粒物 | 2021-03-22 | 12.1 | 17.2 | mg/m3 | 50 |  | 是 | 否
2021 | 03 | 22 | 00 | 吉林省 | 白山市 | 八道江区 | 通化钢铁集团板石矿业有限责任公司（球团厂） | 工业企业 | 3110¦炼铁 | 大气环境 | 2022-01-02 | 回转窑链篦机 | 国家标准 | 钢铁烧结、球团工业大气污染物排放标准(GB28662-2012) | （表2）新建企业大气污染物排放浓度限值,烧结机球团焙烧设备 | 80 | 333875 | 5.6 | 54.3 | 14 | 333875 | 二氧化硫 | 2021-03-22 | 138 | 195.9 | mg/m3 | 200 |  | 是 | 否
2021 | 03 | 22 | 00 | 吉林省 | 白山市 | 八道江区 | 通化钢铁集团板石矿业有限责任公司（球团厂） | 工业企业 | 3110¦炼铁 | 大气环境 | 2022-01-02 | 回转窑链篦机 | 国家标准 | 钢铁烧结、球团工业大气污染物排放标准(GB28662-2012) | （表2）新建企业大气污染物排放浓度限值,烧结机球团焙烧设备 | 80 | 333875 | 5.6 | 54.3 | 14 | 333875 | 氮氧化物 | 2021-03-22 | 41 | 58.2 | mg/m3 | 300 |  | 是 | 否
2021 | 05 | 13 | 00 | 吉林省 | 白山市 | 八道江区 | 通化钢铁集团板石矿业有限责任公司（球团厂） | 工业企业 | 3110¦炼铁 | 大气环境 | 2022-01-02 | 回转窑链篦机 | 国家标准 | 钢铁烧结、球团工业大气污染物排放标准(GB28662-2012) | （表2）新建企业大气污染物排放浓度限值,烧结机球团焙烧设备 | 80 | 331575 | 18.1 | 48.6 | 21 | 331575 | 氮氧化物 | 2021-05-13 | 14 | 14 | mg/m3 | 300 |  | 是 | 否
2021 | 05 | 13 | 00 | 吉林省 | 白山市 | 八道江区 | 通化钢铁集团板石矿业有限责任公司（球团厂） | 工业企业 | 3110¦炼铁 | 大气环境 | 2022-01-02 | 回转窑链篦机 | 国家标准 | 钢铁烧结、球团工业大气污染物排放标准(GB28662-2012) | （表2）新建企业大气污染物排放浓度限值,烧结机球团焙烧设备 | 80 | 331575 | 18.1 | 48.6 | 21 | 331575 | 颗粒物 | 2021-05-13 | 11.9 | 11.9 | mg/m3 | 50 |  | 是 | 否
2021 | 05 | 13 | 00 | 吉林省 | 白山市 | 八道江区 | 通化钢铁集团板石矿业有限责任公司（球团厂） | 工业企业 | 3110¦炼铁 | 大气环境 | 2022-01-02 | 回转窑链篦机 | 国家标准 | 钢铁烧结、球团工业大气污染物排放标准(GB28662-2012) | （表2）新建企业大气污染物排放浓度限值,烧结机球团焙烧设备 | 80 | 331575 | 18.1 | 48.6 | 21 | 331575 | 二氧化硫 | 2021-05-13 | 127 | 127 | mg/m3 | 200 |  | 是 | 否
2021 | 09 | 02 | 00 | 吉林省 | 松原市 | 宁江区 | 吉林省松原石油化工股份有限公司江南分公司 | 工业企业 | 2511¦原油加工及石油制品制造 |  | 2021-10-19 | 下风向 | 国家标准 | 大气污染物综合排放标准(GB16297-1996) | （表2）新污染源大气污染物排放限值（1997年1月1日起）,无组织排放监控浓度限值,通用 |  |  | 28 |  |  |  | 甲苯 | 2021-09-02 | 0.030 | 0.030 | mg/m3 | 2.4 |  | 是 | 否
2021 | 09 | 02 | 00 | 吉林省 | 松原市 | 宁江区 | 吉林省松原石油化工股份有限公司江南分公司 | 工业企业 | 2511¦原油加工及石油制品制造 |  | 2021-10-19 | 上风向 | 国家标准 | 石油炼制工业污染物排放标准(GB31570-2015) | 企业边界大气污染物浓度限值 |  |  | 28 |  |  |  | 二甲苯 | 2021-09-02 | 0.0015 | 0.0015 | mg/m3 | 0.8 |  | 是 | 否
2021 | 09 | 02 | 00 | 吉林省 | 松原市 | 宁江区 | 吉林省松原石油化工股份有限公司江南分公司 | 工业企业 | 2511¦原油加工及石油制品制造 |  | 2021-10-19 | 下风向 | 国家标准 | 石油化学工业污染物排放标准(GB31571-2015) | （表7）企业边界大气污染物浓度限值 |  |  | 28 |  |  |  | 非甲烷总烃 | 2021-09-02 | 0.32 | 0.32 | mg/m3 | 4.0 |  | 是 | 否
2021 | 09 | 02 | 00 | 吉林省 | 松原市 | 宁江区 | 吉林省松原石油化工股份有限公司江南分公司 | 工业企业 | 2511¦原油加工及石油制品制造 |  | 2021-10-19 | 下风向 | 国家标准 | 石油炼制工业污染物排放标准(GB31570-2015) | 企业边界大气污染物浓度限值 |  |  | 28 |  |  |  | 二甲苯 | 2021-09-02 | 0.0025 | 0.0025 | mg/m3 | 0.8 |  | 是 | 否
2021 | 09 | 02 | 00 | 吉林省 | 松原市 | 宁江区 | 吉林省松原石油化工股份有限公司江南分公司 | 工业企业 | 2511¦原油加工及石油制品制造 |  | 2021-10-19 | 上风向 | 国家标准 | 石油化学工业污染物排放标准(GB31571-2015) | （表7）企业边界大气污染物浓度限值 |  |  | 28 |  |  |  | 非甲烷总烃 | 2021-09-02 | 0.19 | 0.19 | mg/m3 | 4.0 |  | 是 | 否
2021 | 09 | 02 | 00 | 吉林省 | 松原市 | 宁江区 | 吉林省松原石油化工股份有限公司江南分公司 | 工业企业 | 2511¦原油加工及石油制品制造 |  | 2021-10-19 | 下风向 | 国家标准 | 大气污染物综合排放标准(GB16297-1996) | （表2）新污染源大气污染物排放限值（1997年1月1日起）,无组织排放监控浓度限值,通用 |  |  | 28 |  |  |  | 苯 | 2021-09-02 | 0.0015 | 0.0015 | mg/m3 | 0.4 |  | 是 | 否
2021 | 09 | 02 | 00 | 吉林省 | 松原市 | 宁江区 | 吉林省松原石油化工股份有限公司江南分公司 | 工业企业 | 2511¦原油加工及石油制品制造 |  | 2021-10-19 | 上风向 | 国家标准 | 石油化学工业污染物排放标准(GB31571-2015) | （表7）企业边界大气污染物浓度限值 |  |  | 28 |  |  |  | 甲苯 | 2021-09-02 | 0.013 | 0.013 | mg/m3 | 0.8 |  | 是 | 否
2021 | 09 | 02 | 00 | 吉林省 | 松原市 | 宁江区 | 吉林省松原石油化工股份有限公司江南分公司 | 工业企业 | 2511¦原油加工及石油制品制造 |  | 2021-10-19 | 上风向 | 国家标准 | 大气污染物综合排放标准(GB16297-1996) | （表2）新污染源大气污染物排放限值（1997年1月1日起）,无组织排放监控浓度限值,通用 |  |  | 28 |  |  |  | 苯 | 2021-09-02 | 0.0015 | 0.0015 | mg/m3 | 0.4 |  | 是 | 否
2021 | 03 | 26 | 00 | 吉林省 | 松原市 | 宁江区 | 吉林省松原石油化工股份有限公司江南分公司 | 工业企业 | 2511¦原油加工及石油制品制造 |  | 2021-10-21 | 总排口 | [9 empty] | 烟尘（颗粒物） | 2021-03-26 | 7.7 | 15 | mg/L |  |  | 否
2021 | 03 | 26 | 00 | 吉林省 | 松原市 | 宁江区 | 吉林省松原石油化工股份有限公司江南分公司 | 工业企业 | 2511¦原油加工及石油制品制造 |  | 2021-10-21 | 总排口 | [9 empty] | 氮氧化物 | 2021-03-26 | 103 | 205 | mg/m3 |  |  | 否
2021 | 03 | 26 | 00 | 吉林省 | 松原市 | 宁江区 | 吉林省松原石油化工股份有限公司江南分公司 | 工业企业 | 2511¦原油加工及石油制品制造 |  | 2021-10-21 | 总排口 | [9 empty] | 二氧化硫 | 2021-03-26 | 63 | 126 | mg/m3 |  |  | 否
2021 | 03 | 25 | 00 | 吉林省 | 松原市 | 宁江区 | 嘉吉生化有限公司 | 工业企业 | 1391¦淀粉及淀粉制品制造 | 水环境 | 2021-10-21 | 总排口 | [9 empty] | 烟尘（颗粒物） | 2021-03-25 | 8.7 | 10 | mg/L |  |  | 否
2021 | 03 | 25 | 00 | 吉林省 | 松原市 | 宁江区 | 嘉吉生化有限公司 | 工业企业 | 1391¦淀粉及淀粉制品制造 | 水环境 | 2021-10-21 | 总排口 | [9 empty] | 二氧化硫 | 2021-03-25 | 34 | 41 | mg/m3 |  |  | 否
2021 | 03 | 25 | 00 | 吉林省 | 松原市 | 宁江区 | 嘉吉生化有限公司 | 工业企业 | 1391¦淀粉及淀粉制品制造 | 水环境 | 2021-10-21 | 总排口 | [9 empty] | 氮氧化物 | 2021-03-25 | 21 | 25 | mg/m3 |  |  | 否
2021 | 03 | 17 | 00 | 吉林省 | 松原市 | 宁江区 | 江南热源厂 | 工业企业 | 443¦热力生产和供应 |  | 2021-10-27 | 锅炉排口4 | [9 empty] | 氮氧化物 | 2021-03-17 | 299 | 299 | mg/m3 |  |  | 否
2021 | 03 | 17 | 00 | 吉林省 | 松原市 | 宁江区 | 江南热源厂 | 工业企业 | 443¦热力生产和供应 |  | 2021-10-27 | 锅炉排口4 | [9 empty] | 烟尘（颗粒物） | 2021-03-17 | 10.7 | 11 | mg/L |  |  | 否
2021 | 03 | 17 | 00 | 吉林省 | 松原市 | 宁江区 | 江南热源厂 | 工业企业 | 443¦热力生产和供应 |  | 2021-10-27 | 锅炉排口4 | [9 empty] | 二氧化硫 | 2021-03-17 | 237 | 237 | mg/m3 |  |  | 否
2021 | 03 | 19 | 00 | 吉林省 | 松原市 | 宁江区 | 松原城东热源厂 | 工业企业 | 443¦热力生产和供应 |  | 2021-10-27 | 总排口 | [9 empty] | 烟尘（颗粒物） | 2021-03-19 | 28.5 | 24 | mg/L |  |  | 否
2021 | 03 | 19 | 00 | 吉林省 | 松原市 | 宁江区 | 松原城东热源厂 | 工业企业 | 443¦热力生产和供应 |  | 2021-10-27 | 总排口 | [9 empty] | 二氧化硫 | 2021-03-19 | 3 | 2 | mg/m3 |  |  | 否
2021 | 03 | 19 | 00 | 吉林省 | 松原市 | 宁江区 | 松原城东热源厂 | 工业企业 | 443¦热力生产和供应 |  | 2021-10-27 | 总排口 | [9 empty] | 氮氧化物 | 2021-03-19 | 330 | 281 | mg/m3 |  |  | 否
2021 | 03 | 16 | 00 | 吉林省 | 松原市 | 宁江区 | 松原胜利热源厂 | 其他企业 | 4430¦热力生产和供应 |  | 2021-10-21 | 总排口 | [9 empty] | 烟尘（颗粒物） | 2021-03-16 | 17.2 | 28 | mg/L |  |  | 否
2021 | 03 | 16 | 00 | 吉林省 | 松原市 | 宁江区 | 松原胜利热源厂 | 其他企业 | 4430¦热力生产和供应 |  | 2021-10-21 | 总排口 | 国家标准 | 锅炉大气污染物排放标准(GB13271-2014) | （表2）新建锅炉大气污染物排放浓度限值（2014年7月1日起新建锅炉）,烟囱或烟道,燃气锅炉 | [6 empty] | 氮氧化物 | 2021-03-16 | 178 | 178 | mg/m3 | 200 |  | 是 | 否
2021 | 03 | 16 | 00 | 吉林省 | 松原市 | 宁江区 | 松原胜利热源厂 | 其他企业 | 4430¦热力生产和供应 |  | 2021-10-21 | 总排口 | [9 empty] | 二氧化硫 | 2021-03-16 | 0 | 0 | mg/m3 |  |  | 否
2021 | 03 | 19 | 00 | 吉林省 | 松原市 | 宁江区 | 松原市富江苑热源厂 | 工业企业 | 443¦热力生产和供应 |  | 2021-10-27 | 总排口 | [9 empty] | 二氧化硫 | 2021-03-19 | 37 | 39 | mg/m3 |  |  | 否
2021 | 03 | 19 | 00 | 吉林省 | 松原市 | 宁江区 | 松原市富江苑热源厂 | 工业企业 | 443¦热力生产和供应 |  | 2021-10-27 | 总排口 | [9 empty] | 氮氧化物 | 2021-03-19 | 197 | 209 | mg/m3 |  |  | 否
2021 | 03 | 19 | 00 | 吉林省 | 松原市 | 宁江区 | 松原市富江苑热源厂 | 工业企业 | 443¦热力生产和供应 |  | 2021-10-27 | 总排口 | [9 empty] | 烟尘（颗粒物） | 2021-03-19 | 23.5 | 25 | mg/L |  |  | 否
2021 | 03 | 18 | 00 | 吉林省 | 松原市 | 宁江区 | 松原市江北热源厂 | 工业企业 | 443¦热力生产和供应 |  | 2021-10-27 | 锅炉排口2 | [9 empty] | 烟尘（颗粒物） | 2021-03-18 | 16.7 | 17 | mg/L |  |  | 否
2021 | 03 | 18 | 00 | 吉林省 | 松原市 | 宁江区 | 松原市江北热源厂 | 工业企业 | 443¦热力生产和供应 |  | 2021-10-27 | 锅炉排口2 | [9 empty] | 氮氧化物 | 2021-03-18 | 301 | 307 | mg/m3 |  |  | 否
2021 | 03 | 18 | 00 | 吉林省 | 松原市 | 宁江区 | 松原市江北热源厂 | 工业企业 | 443¦热力生产和供应 |  | 2021-10-27 | 锅炉排口2 | [9 empty] | 二氧化硫 | 2021-03-18 | 80 | 82 | mg/m3 |  |  | 否
2021 | 03 | 16 | 00 | 吉林省 | 松原市 | 宁江区 | 松原市平安供热站 | 其他企业 | 4430¦热力生产和供应 |  | 2021-10-21 | 总排口 | [9 empty] | 烟尘（颗粒物） | 2021-03-16 | 35.2 | 39 | mg/L |  |  | 否
2021 | 03 | 16 | 00 | 吉林省 | 松原市 | 宁江区 | 松原市平安供热站 | 其他企业 | 4430¦热力生产和供应 |  | 2021-10-21 | 总排口 | [9 empty] | 二氧化硫 | 2021-03-16 | 0 | 0 | mg/m3 |  |  | 否
2021 | 03 | 16 | 00 | 吉林省 | 松原市 | 宁江区 | 松原市平安供热站 | 其他企业 | 4430¦热力生产和供应 |  | 2021-10-21 | 总排口 | [9 empty] | 氮氧化物 | 2021-03-16 | 191 | 210 | mg/m3 |  |  | 否
2021 | 03 | 12 | 00 | 吉林省 | 松原市 | 前郭尔罗斯蒙古族自治县 | 大唐长山热电厂 | 工业企业 | 4412¦热电联产 | 大气环境,声环境 | 2021-06-01 | 锅炉烟道 | 国家标准 | 火电厂大气污染物排放标准(GB13223-2011) | （表2）大气污染物特别排放限值,烟囱或烟道,燃煤锅炉 | 75 |  | 55 |  | 6.3 |  | 氮氧化物 | 2021-03-12 | 15 | 15 | mg/m3 | 100 |  | 是 | 否
2021 | 03 | 12 | 00 | 吉林省 | 松原市 | 前郭尔罗斯蒙古族自治县 | 大唐长山热电厂 | 工业企业 | 4412¦热电联产 | 大气环境,声环境 | 2021-06-01 | 锅炉烟道 | 国家标准 | 火电厂大气污染物排放标准(GB13223-2011) | （表1）火力发电锅炉及燃汽轮机组大气污染物排放浓度限值,烟囱或烟道,以油为燃料的锅炉或燃汽轮机组,燃油锅炉 | 75 |  | 55 |  | 6.3 |  | 烟尘 | 2021-03-12 | 1 | 1 | mg/m3 | 30 |  | 是 | 否
2021 | 03 | 12 | 00 | 吉林省 | 松原市 | 前郭尔罗斯蒙古族自治县 | 大唐长山热电厂 | 工业企业 | 4412¦热电联产 | 大气环境,声环境 | 2021-06-01 | 锅炉烟道 | 国家标准 | 火电厂大气污染物排放标准(GB13223-2011) | （表1）火力发电锅炉及燃汽轮机组大气污染物排放浓度限值,烟囱或烟道,燃煤锅炉,现有锅炉 | 75 |  | 55 |  | 6.3 |  | 二氧化硫 | 2021-03-12 | 1 | 1 | mg/m3 | 200 |  | 是 | 否
2021 | 06 | 23 | 00 | 吉林省 | 松原市 | 前郭尔罗斯蒙古族自治县 | 大唐长山热电厂 | 工业企业 | 4412¦热电联产 | 大气环境,声环境 | 2021-07-20 | 锅炉烟道 | 国家标准 | 火电厂大气污染物排放标准(GB13223-2011) | （表2）大气污染物特别排放限值,烟囱或烟道,燃煤锅炉 | 75 |  | 56 |  | 8.2 |  | 氮氧化物 | 2021-06-23 | 12 | 15 | mg/m3 | 100 |  | 是 | 否
2021 | 06 | 23 | 00 | 吉林省 | 松原市 | 前郭尔罗斯蒙古族自治县 | 大唐长山热电厂 | 工业企业 | 4412¦热电联产 | 大气环境,声环境 | 2021-07-20 | 锅炉烟道 | 国家标准 | 火电厂大气污染物排放标准(GB13223-2011) | （表1）火力发电锅炉及燃汽轮机组大气污染物排放浓度限值,烟囱或烟道,燃煤锅炉,现有锅炉 | 75 |  | 56 |  | 8.2 |  | 二氧化硫 | 2021-06-23 | 17 | 21 | mg/m3 | 200 |  | 是 | 否
2021 | 06 | 16 | 00 | 吉林省 | 松原市 | 前郭尔罗斯蒙古族自治县 | 吉林 毅润蛋白有限公司 | 工业企业 | 1392¦豆制品制造 | 水环境,大气环境,声环境 | 2021-07-20 | 烟气总排 | 国家标准 | 锅炉大气污染物排放标准(GB13271-2014) | （表1）在用锅炉大气污染物排放浓度限值,烟囱或烟道,燃油锅炉 | 75 | 79751 | 46 |  | 16.4 | 11.4 | 氮氧化物 | 2021-06-16 | 86 | 224 | mg/m3 | 400 |  | 是 | 否
2021 | 06 | 16 | 00 | 吉林省 | 松原市 | 前郭尔罗斯蒙古族自治县 | 吉林 毅润蛋白有限公司 | 工业企业 | 1392¦豆制品制造 | 水环境,大气环境,声环境 | 2021-07-20 | 烟气总排 | 国家标准 | 锅炉大气污染物排放标准(GB13271-2014) | （表1）在用锅炉大气污染物排放浓度限值,烟囱或烟道,燃煤锅炉,除位于广西壮族自治区、重庆、四川和贵州省之外的燃煤锅炉 | 75 | 79751 | 46 |  | 16.4 | 11.4 | 二氧化硫 | 2021-06-16 | 9 | 22 | mg/m3 | 400 |  | 是 | 否
2021 | 06 | 16 | 00 | 吉林省 | 松原市 | 前郭尔罗斯蒙古族自治县 | 吉林 毅润蛋白有限公司 | 工业企业 | 1392¦豆制品制造 | 水环境,大气环境,声环境 | 2021-07-20 | 烟气总排 | 地方标准 | 锅炉大气污染物排放标准(DB44/765-2010) | 表1 锅炉烟尘最高允许排放浓度和烟气黑度限值,燃煤锅炉,区域A的≥7MW(10t/h)锅炉,在用锅炉执行日期（2010年11月1日）,烟尘 | 75 | 79751 | 46 |  | 16.4 | 11.4 | 烟尘 | 2021-06-16 | 10 | 27 | mg/m3 | 80 |  | 是 | 否
2021 | 06 | 16 | 00 | 吉林省 | 松原市 | 前郭尔罗斯蒙古族自治县 | 吉林 毅润蛋白有限公司 | 工业企业 | 1392¦豆制品制造 | 水环境,大气环境,声环境 | 2021-07-20 | 烟气总排 | 国家标准 | 锅炉大气污染物排放标准(GB13271-2014) | （表2）新建锅炉大气污染物排放浓度限值（2014年7月1日起新建锅炉）,烟囱排放口,燃气锅炉 | 75 | 79751 | 46 |  | 16.4 | 11.4 | 林格曼黑度 | 2021-06-16 | 1 | 1 | 级 | 1 |  | 是 | 否
2021 | 09 | 14 | 00 | 吉林省 | 松原市 | 前郭尔罗斯蒙古族自治县 | 吉林 毅润蛋白有限公司 | 工业企业 | 1392¦豆制品制造 | 水环境,大气环境,声环境 | 2021-12-01 | 烟气总排 | 地方标准 | 锅炉大气污染物排放标准(DB44/765-2010) | 表1 锅炉烟尘最高允许排放浓度和烟气黑度限值,燃煤锅炉,区域A的≥7MW(10t/h)锅炉,在用锅炉执行日期（2010年11月1日）,烟尘 | 80 | 70977 | 48 |  | 17.2 | 7.7 | 烟尘 | 2021-09-14 | 11 | 34 | mg/m3 | 80 |  | 是 | 否
2021 | 09 | 14 | 00 | 吉林省 | 松原市 | 前郭尔罗斯蒙古族自治县 | 吉林 毅润蛋白有限公司 | 工业企业 | 1392¦豆制品制造 | 水环境,大气环境,声环境 | 2021-12-01 | 烟气总排 | 国家标准 | 锅炉大气污染物排放标准(GB13271-2014) | （表1）在用锅炉大气污染物排放浓度限值,烟囱或烟道,燃油锅炉 | 80 | 70977 | 48 |  | 17.2 | 7.7 | 氮氧化物 | 2021-09-14 | 86 | 276 | mg/m3 | 400 |  | 是 | 否
2021 | 09 | 14 | 00 | 吉林省 | 松原市 | 前郭尔罗斯蒙古族自治县 | 吉林 毅润蛋白有限公司 | 工业企业 | 1392¦豆制品制造 | 水环境,大气环境,声环境 | 2021-12-01 | 烟气总排 | 国家标准 | 锅炉大气污染物排放标准(GB13271-2014) | （表2）新建锅炉大气污染物排放浓度限值（2014年7月1日起新建锅炉）,烟囱排放口,燃气锅炉 | 80 | 70977 | 48 |  | 17.2 | 7.7 | 林格曼黑度 | 2021-09-14 | 1 | 1 | 级 | 1 |  | 是 | 否
2021 | 03 | 08 | 00 | 吉林省 | 松原市 | 前郭尔罗斯蒙古族自治县 | 前郭众合生物质能热电有限公司 | 工业企业 | 4417¦生物质能发电 | 大气环境 | 2021-05-08 | 烟囱 | 国家标准 | 火电厂大气污染物排放标准(GB13223-2011) | （表1）火力发电锅炉及燃汽轮机组大气污染物排放浓度限值,烟囱或烟道,燃煤锅炉,全部,通用 | 75 | 20957 | 78 |  | 15.6 | 0.3 | 烟尘 | 2021-03-08 | 10.7 | 24 | mg/m3 | 30 |  | 是 | 否
2021 | 03 | 08 | 00 | 吉林省 | 松原市 | 前郭尔罗斯蒙古族自治县 | 前郭众合生物质能热电有限公司 | 工业企业 | 4417¦生物质能发电 | 大气环境 | 2021-05-08 | 烟囱 | 国家标准 | 火电厂大气污染物排放标准(GB13223-2011) | （表1）火力发电锅炉及燃汽轮机组大气污染物排放浓度限值,烟囱或烟道,燃煤锅炉,现有锅炉 | 75 | 20957 | 78 |  | 15.6 | 0.3 | 二氧化硫 | 2021-03-08 | 26 | 57 | mg/m3 | 200 |  | 是 | 否
2021 | 03 | 08 | 00 | 吉林省 | 松原市 | 前郭尔罗斯蒙古族自治县 | 前郭众合生物质能热电有限公司 | 工业企业 | 4417¦生物质能发电 | 大气环境 | 2021-05-08 | 烟囱 | 国家标准 | 火电厂大气污染物排放标准(GB13223-2011) | （表2）大气污染物特别排放限值,烟囱或烟道,燃煤锅炉 | 75 | 20957 | 78 |  | 15.6 | 0.3 | 氮氧化物 | 2021-03-08 | 43 | 96 | mg/m3 | 100 |  | 是 | 否
2021 | 05 | 20 | 00 | 吉林省 | 松原市 | 前郭尔罗斯蒙古族自治县 | 松原市民康医用垃圾处理有限公司 | 固废处置厂 | 7724¦危险废物治理 | 大气环境 | 2021-05-26 | 锅炉烟囱(1) | 国家标准 | 危险废物焚烧污染控制标准(GB18484-2001) | （表3）危险废物焚烧炉大气污染物排放限值,不同焚烧容量时的最高允许排放浓度限值（mg/m3） | 80 | 66229 | 124 |  | 14.9 | 4.5 | 氮氧化物 | 2021-05-20 | 35 | 56 | mg/m3 | 500 |  | 是 | 否
2021 | 05 | 20 | 00 | 吉林省 | 松原市 | 前郭尔罗斯蒙古族自治县 | 松原市民康医用垃圾处理有限公司 | 固废处置厂 | 7724¦危险废物治理 |  | 2021-05-26 | 锅炉烟囱(1) | 国家标准 | 危险废物焚烧污染控制标准(GB18484-2001) | （表3）危险废物焚烧炉大气污染物排放限值,不同焚烧容量时的最高允许排放浓度限值（mg/m3）300～2500(kg/h) | 80 | 66229 | 124 |  | 14.9 | 4.5 | 烟尘 | 2021-05-20 | 15.2 | 24 | mg/m3 | 80 |  | 是 | 否
2021 | 05 | 20 | 00 | 吉林省 | 松原市 | 前郭尔罗斯蒙古族自治县 | 松原市民康医用垃圾处理有限公司 | 固废处置厂 | 7724¦危险废物治理 | 大气环境 | 2021-05-26 | 锅炉烟囱(1) | 国家标准 | 危险废物焚烧污染控制标准(GB18484-2001) | （表3）危险废物焚烧炉大气污染物排放限值,不同焚烧容量时的最高允许排放浓度限值（mg/m3）300～2500(kg/h) | 80 | 66229 | 124 |  | 14.9 | 4.5 | 二氧化硫 | 2021-05-20 | 11 | 18 | mg/m3 | 300 |  | 是 | 否
2021 | 06 | 30 | 00 | 吉林省 | 松原市 | 前郭尔罗斯蒙古族自治县 | 松原市民康医用垃圾处理有限公司 | 固废处置厂 | 7724¦危险废物治理 | 大气环境 | 2021-07-26 | 锅炉烟囱(1) | 国家标准 | 危险废物焚烧污染控制标准(GB18484-2001) | （表3）危险废物焚烧炉大气污染物排放限值,不同焚烧容量时的最高允许排放浓度限值（mg/m3）300～2500(kg/h) | 80 | 4923 | 129 |  | 16.8 | 4.6 | 二氧化硫 | 2021-06-30 | 37 | 89 | mg/m3 | 300 |  | 是 | 否
2021 | 06 | 30 | 00 | 吉林省 | 松原市 | 前郭尔罗斯蒙古族自治县 | 松原市民康医用垃圾处理有限公司 | 固废处置厂 | 7724¦危险废物治理 | 大气环境 | 2021-07-26 | 锅炉烟囱(1) | 国家标准 | 危险废物焚烧污染控制标准(GB18484-2001) | （表3）危险废物焚烧炉大气污染物排放限值,不同焚烧容量时的最高允许排放浓度限值（mg/m3） | 80 | 4923 | 129 |  | 16.8 | 4.6 | 氮氧化物 | 2021-06-30 | 66 | 157 | mg/m3 | 500 |  | 是 | 否
2021 | 06 | 30 | 00 | 吉林省 | 松原市 | 前郭尔罗斯蒙古族自治县 | 松原市民康医用垃圾处理有限公司 | 固废处置厂 | 7724¦危险废物治理 | 大气环境 | 2021-07-26 | 锅炉烟囱(1) | 国家标准 | 危险废物焚烧污染控制标准(GB18484-2001) | （表3）危险废物焚烧炉大气污染物排放限值,不同焚烧容量时的最高允许排放浓度限值（mg/m3）300～2500(kg/h) | 80 | 4923 | 129 |  | 16.8 | 4.6 | 烟尘 | 2021-06-30 | 9 | 21 | mg/m3 | 80 |  | 是 | 否
2021 | 03 | 12 | 00 | 吉林省 | 松原市 | 前郭尔罗斯蒙古族自治县 | 中化吉林长山化工有限公司 | 工业企业 | 2621¦氮肥制造 | 水环境 | 2021-06-01 | 总排烟囱 | 国家标准 | 火电厂大气污染物排放标准(GB13223-2011) | （表2）大气污染物特别排放限值,烟囱或烟道,燃煤锅炉 | 75 | 319021 | 52 |  | 10.4 | 9.3 | 氮氧化物 | 2021-03-12 | 62 | 68 | mg/m3 | 100 |  | 是 | 否
2021 | 03 | 12 | 00 | 吉林省 | 松原市 | 前郭尔罗斯蒙古族自治县 | 中化吉林长山化工有限公司 | 工业企业 | 2621¦氮肥制造 | 水环境 | 2021-06-01 | 总排烟囱 | 国家标准 | 火电厂大气污染物排放标准(GB13223-2011) | （表1）火力发电锅炉及燃汽轮机组大气污染物排放浓度限值,烟囱或烟道,燃煤锅炉,现有锅炉 | 75 | 319021 | 52 |  | 10.4 | 9.3 | 二氧化硫 | 2021-03-12 | 0 | 0 | mg/m3 | 200 |  | 是 | 否
2021 | 03 | 12 | 00 | 吉林省 | 松原市 | 前郭尔罗斯蒙古族自治县 | 中化吉林长山化工有限公司 | 工业企业 | 2621¦氮肥制造 | 水环境 | 2021-06-01 | 总排烟囱 | 国家标准 | 火电厂大气污染物排放标准(GB13223-2011) | （表2）大气污染物特别排放限值,烟囱或烟道,燃煤锅炉 | 75 | 319021 | 52 |  | 10.4 | 9.3 | 烟尘 | 2021-03-12 | 11.2 | 12 | mg/m3 | 30 |  | 是 | 否
2021 | 06 | 29 | 00 | 吉林省 | 松原市 | 前郭尔罗斯蒙古族自治县 | 中化吉林长山化工有限公司 | 工业企业 | 2621¦氮肥制造 | 水环境 | 2021-07-20 | 总排烟囱 | 国家标准 | 锅炉大气污染物排放标准(GB13271-2014) | （表1）在用锅炉大气污染物排放浓度限值,烟囱或烟道,燃煤锅炉,通用 | 75 | 144223 | 54 |  | 13.2 | 4.4 | 颗粒物 | 2021-06-29 | 21 | 31 | mg/m3 | 80 |  | 是 | 否
2021 | 06 | 29 | 00 | 吉林省 | 松原市 | 前郭尔罗斯蒙古族自治县 | 中化吉林长山化工有限公司 | 工业企业 | 2621¦氮肥制造 | 水环境 | 2021-07-20 | 总排烟囱 | 国家标准 | 锅炉大气污染物排放标准(GB13271-2014) | （表1）在用锅炉大气污染物排放浓度限值,烟囱或烟道,燃油锅炉 | 75 | 144223 | 54 |  | 13.2 | 4.4 | 氮氧化物 | 2021-06-29 | 41 | 62 | mg/m3 | 400 |  | 是 | 否
2021 | 06 | 29 | 00 | 吉林省 | 松原市 | 前郭尔罗斯蒙古族自治县 | 中化吉林长山化工有限公司 | 工业企业 | 2621¦氮肥制造 | 水环境 | 2021-07-20 | 总排烟囱 | 国家标准 | 锅炉大气污染物排放标准(GB13271-2014) | （表2）新建锅炉大气污染物排放浓度限值（2014年7月1日起新建锅炉）,烟囱排放口,燃气锅炉 | 75 | 144223 | 54 |  | 13.2 | 4.4 | 林格曼黑度 | 2021-06-29 | 1 | 1 | 级 | 1 |  | 是 | 否
2021 | 12 | 21 | 00 | 吉林省 | 松原市 | 长岭县 | 长岭县宏宁热力有限责任公司 | 其他企业 | 4430¦热力生产和供应 | 大气环境 | 2021-12-31 | 长岭县宏宁热力 |  |  |  |  | 116278 | 54 |  | 4.17 |  | 颗粒物 | 2021-12-21 | 39.7 | 28.7 | mg/m3 |  |  | 否
2021 | 12 | 21 | 00 | 吉林省 | 松原市 | 长岭县 | 长岭县宏宁热力有限责任公司 | 其他企业 | 4430¦热力生产和供应 | 大气环境 | 2021-12-31 | 长岭县宏宁热力 | [9 empty] | 氮氧化物 | 2021-12-21 | 242 | 182 | mg/m3 |  |  | 否
2021 | 12 | 21 | 00 | 吉林省 | 松原市 | 长岭县 | 长岭县宏宁热力有限责任公司 | 其他企业 | 4430¦热力生产和供应 | 大气环境 | 2021-12-31 | 长岭县宏宁热力 | [5 empty] | 56 |  | 4.17 |  | 二氧化硫 | 2021-12-21 | 30 | 22 | mg/m3 |  |  | 否
2021 | 10 | 28 | 00 | 吉林省 | 松原市 | 长岭县 | 长岭县吉旺供热有限公司 | 工业企业 | 443¦热力生产和供应 | 大气环境,声环境 | 2021-12-31 | 吉旺热力有限公司(DA001) | [9 empty] | 氮氧化物 | 2021-10-28 | 244 | 235 | mg/m3 |  |  | 否
2021 | 10 | 28 | 00 | 吉林省 | 松原市 | 长岭县 | 长岭县吉旺供热有限公司 | 工业企业 | 443¦热力生产和供应 | 大气环境,声环境 | 2021-12-31 | 吉旺热力有限公司(DA001) |  |  |  |  | 72532 | 88 |  | 8.16 |  | 颗粒物 | 2021-10-28 | 51.7 | 49.7 | mg/m3 |  |  | 否
2021 | 10 | 28 | 00 | 吉林省 | 松原市 | 长岭县 | 长岭县吉旺供热有限公司 | 工业企业 | 443¦热力生产和供应 | 大气环境,声环境 | 2021-12-31 | 吉旺热力有限公司(DA001) | [9 empty] | 二氧化硫 | 2021-10-28 | 34 | 33 | mg/m3 |  |  | 否
2021 | 10 | 12 | 00 | 吉林省 | 松原市 | 长岭县 | 吉林云天化农业发展有限公司 | 工业企业 | 2624¦复混肥料制造 | 水环境,大气环境,声环境 | 2021-12-31 | 云天化 | [9 empty] | 氮氧化物 | 2021-10-12 | 3 | 160 | mg/L |  |  | 否
2021 | 10 | 12 | 00 | 吉林省 | 松原市 | 长岭县 | 吉林云天化农业发展有限公司 | 工业企业 | 2624¦复混肥料制造 | 水环境,大气环境,声环境 | 2021-12-31 | 云天化 |  |  |  |  | 69035 | 36 |  | 20.76 |  | 颗粒物 | 2021-10-12 | 7.2 | 88.5 | mg/m3 |  |  | 否
2021 | 10 | 12 | 00 | 吉林省 | 松原市 | 长岭县 | 吉林云天化农业发展有限公司 | 工业企业 | 2624¦复混肥料制造 | 水环境,大气环境,声环境 | 2021-12-31 | 云天化 | [9 empty] | 二氧化硫 | 2021-10-12 | 3 | 3 | mg/L |  |  | 否
2021 | 12 | 07 | 00 | 吉林省 | 松原市 | 乾安县 | 乾安县大长实业有限公司 | 工业企业 | 2663¦林产化学产品制造 | 大气环境 | 2021-12-31 | 大长实业 | [5 empty] | 70 |  | 20.7 |  | 烟尘（颗粒物） | 2021-12-07 | 0.126 | 5.04 | mg/m3 |  |  | 否
2021 | 03 | 15 | 00 | 吉林省 | 松原市 | 乾安县 | 乾安县聚太生物发电有限公司 | 工业企业 | 4417¦生物质能发电 | 大气环境 | 2021-12-31 | 废气监测点2(DA001) | 国家标准 | 火电厂大气污染物排放标准(GB13223-2011) | （表2）大气污染物特别排放限值,烟囱或烟道,燃煤锅炉 |  |  | 70 |  | 20.4 |  | 烟尘 | 2021-03-15 | 0.0006 | 0.015 | mg/m3 | 30 |  | 是 | 否
2021 | 06 | 15 | 00 | 吉林省 | 松原市 | 乾安县 | 乾安县聚太生物发电有限公司 | 工业企业 | 4417¦生物质能发电 | 大气环境 | 2021-12-31 | 废气监测点2(DA001) | 国家标准 | 火电厂大气污染物排放标准(GB13223-2011) | （表2）大气污染物特别排放限值,烟囱或烟道,燃煤锅炉 |  |  | 70 |  | 18.1 |  | 烟尘 | 2021-06-15 | 0.25 | 1.3 | mg/m3 | 30 |  | 是 | 否
2021 | 09 | 10 | 00 | 吉林省 | 松原市 | 乾安县 | 乾安县聚太生物发电有限公司 | 工业企业 | 4417¦生物质能发电 | 大气环境 | 2021-12-31 | 废气监测点2(DA001) | 国家标准 | 火电厂大气污染物排放标准(GB13223-2011) | （表2）大气污染物特别排放限值,烟囱或烟道,燃煤锅炉 |  |  | 70 |  | 20 |  | 烟尘 | 2021-09-10 | 12 | 22.8 | mg/m3 | 30 |  | 是 | 否
2021 | 11 | 17 | 00 | 吉林省 | 松原市 | 乾安县 | 乾安县聚太生物发电有限公司 | 工业企业 | 4417¦生物质能发电 | 大气环境 | 2021-12-31 | 废气监测点2(DA001) | 国家标准 | 火电厂大气污染物排放标准(GB13223-2011) | （表2）大气污染物特别排放限值,烟囱或烟道,燃煤锅炉 |  |  | 70 |  | 0.07 |  | 烟尘 | 2021-11-17 | 21 | 29.4 | mg/m3 | 30 |  | 是 | 否
2021 | 03 | 25 | 00 | 吉林省 | 松原市 | 经济技术开发区 | 华能松原热电有限公司 | 工业企业 | 441¦电力生产 | 大气环境 | 2021-10-21 | 总排口 | [9 empty] | 氮氧化物 | 2021-03-25 | 29 | 34 | mg/m3 |  |  | 否
2021 | 03 | 25 | 00 | 吉林省 | 松原市 | 经济技术开发区 | 华能松原热电有限公司 | 工业企业 | 441¦电力生产 | 大气环境 | 2021-10-21 | 总排口 | [9 empty] | 烟尘（颗粒物） | 2021-03-25 | 13.6 | 16 | mg/L |  |  | 否
2021 | 03 | 25 | 00 | 吉林省 | 松原市 | 经济技术开发区 | 华能松原热电有限公司 | 工业企业 | 441¦电力生产 | 大气环境 | 2021-10-21 | 总排口 | [9 empty] | 二氧化硫 | 2021-03-25 | 3 | 3 | mg/m3 |  |  | 否
2021 | 08 | 19 | 00 | 吉林省 | 白城市 | 洮北区 | 白城市盛华汽车零部件制造股份有限公司 | 工业企业 | 3670¦汽车零部件及配件制造 | 水环境 | 2021-11-22 | 滚镀排气筒(DA004) | 国家标准 | 电镀污染物排放标准(GB21900-2008) | （表4、表5）现有和新建企业大气污染排放限值,排气筒高度达到高出周围200m半径范围的建筑5m以上的要求 |  | 8624 | 27.6 | 5.6 |  | 3.6 | 硫酸雾 | 2021-08-19 | 7.46 | 7.46 | mg/m3 | 30 |  | 是 | 否
2021 | 08 | 19 | 00 | 吉林省 | 白城市 | 洮北区 | 白城市盛华汽车零部件制造股份有限公司 | 工业企业 | 3670¦汽车零部件及配件制造 | 水环境 | 2021-11-22 | 挂镀排气筒1(DA001) | 国家标准 | 电镀污染物排放标准(GB21900-2008) | （表4、表5）现有和新建企业大气污染排放限值,排气筒高度达到高出周围200m半径范围的建筑5m以上的要求 |  | 6895 | 27.6 | 5.6 |  | 3.6 | 硫酸雾 | 2021-08-19 | 8.93 | 8.93 | mg/m3 | 30 |  | 是 | 否
2021 | 08 | 19 | 00 | 吉林省 | 白城市 | 洮北区 | 白城市盛华汽车零部件制造股份有限公司 | 工业企业 | 3670¦汽车零部件及配件制造 | 水环境 | 2021-11-22 | 挂镀排气筒2(DA002) | 国家标准 | 电镀污染物排放标准(GB21900-2008) | （表4、表5）现有和新建企业大气污染排放限值,排气筒高度达到高出周围200m半径范围的建筑5m以上的要求 |  | 19352 | 25.2 | 5.4 |  | 6.9 | 氯化氢 | 2021-08-19 | 4.7 | 4.7 | mg/m3 | 30 |  | 是 | 否
2021 | 08 | 19 | 00 | 吉林省 | 白城市 | 洮北区 | 白城市盛华汽车零部件制造股份有限公司 | 工业企业 | 3670¦汽车零部件及配件制造 | 水环境 | 2021-11-22 | 臭气排放筒(DA005) | 地方标准 | 恶臭污染物排放标准(GB14554-93) | 表2 恶臭污染物排放标准值,排气筒高度15m |  | 1324 | 23.1 | 5.1 |  | 5.1 | 氨（氨气） | 2021-08-19 | 4.26 | 4.26 | kg/h | 4.9 |  | 是 | 否
2021 | 08 | 19 | 00 | 吉林省 | 白城市 | 洮北区 | 白城市盛华汽车零部件制造股份有限公司 | 工业企业 | 3670¦汽车零部件及配件制造 | 水环境 | 2021-11-22 | 滚镀排气筒(DA003) | 国家标准 | 电镀污染物排放标准(GB21900-2008) | （表4、表5）现有和新建企业大气污染排放限值,排气筒高度达到高出周围200m半径范围的建筑5m以上的要求 |  | 14233 | 27.3 | 5.7 |  | 5.4 | 硫酸雾 | 2021-08-19 | 8.45 | 8.45 | mg/m3 | 30 |  | 是 | 否
2021 | 08 | 19 | 00 | 吉林省 | 白城市 | 洮北区 | 白城市盛华汽车零部件制造股份有限公司 | 工业企业 | 3670¦汽车零部件及配件制造 | 水环境 | 2021-11-22 | 滚镀排气筒(DA003) | 国家标准 | 电镀污染物排放标准(GB21900-2008) | （表4、表5）现有和新建企业大气污染排放限值,排气筒高度达到高出周围200m半径范围的建筑5m以上的要求 |  | 14233 | 27.3 | 5.7 |  | 5.4 | 氯化氢 | 2021-08-19 | 5.4 | 5.4 | mg/m3 | 30 |  | 是 | 否
2021 | 08 | 19 | 00 | 吉林省 | 白城市 | 洮北区 | 白城市盛华汽车零部件制造股份有限公司 | 工业企业 | 3670¦汽车零部件及配件制造 | 水环境 | 2021-11-22 | 臭气排放筒(DA005) | 国家标准 | 恶臭污染物排放标准(GB14554-93) | （表2）恶臭污染物排放标准值,排气筒高度15m |  | 1324 | 23.1 | 5.1 |  | 5.1 | 臭气浓度 | 2021-08-19 | 309 | 3.9 | 无量纲 | 2000 |  | 是 | 否
2021 | 08 | 19 | 00 | 吉林省 | 白城市 | 洮北区 | 白城市盛华汽车零部件制造股份有限公司 | 工业企业 | 3670¦汽车零部件及配件制造 | 水环境 | 2021-11-22 | 滚镀排气筒(DA004) | 国家标准 | 电镀污染物排放标准(GB21900-2008) | （表4、表5）现有和新建企业大气污染排放限值,排气筒高度达到高出周围200m半径范围的建筑5m以上的要求 |  | 8624 | 27.6 | 5.6 |  | 3.6 | 氯化氢 | 2021-08-19 | 5.7 | 5.7 | mg/m3 | 30 |  | 是 | 否
2021 | 11 | 23 | 00 | 吉林省 | 白城市 | 镇赉县 | 吉林众合生物质能热电有限公司 | 工业企业 | 442¦电力供应 | 大气环境 | 2021-12-06 | 锅炉废气总排口(DA001) | 国家标准 | 火电厂大气污染物排放标准(GB13223-2011) | （表1）火力发电锅炉及燃汽轮机组大气污染物排放浓度限值,烟囱或烟道,燃煤锅炉,全部,除（采用W型火焰炉膛的发电锅炉，现有循环流化床火力发电锅炉以及2003年12月31日前建成或通过建设项目环境影响报告书审批的火力发电锅）之外 | 100 | 128000 | 55.4 | 4.8 | 12.8 | 9.5 | 氮氧化物 | 2021-11-23 | 47 | 87 | mg/m3 | 100 |  | 是 | 否
2021 | 11 | 23 | 00 | 吉林省 | 白城市 | 镇赉县 | 吉林众合生物质能热电有限公司 | 工业企业 | 442¦电力供应 | 大气环境 | 2021-12-06 | 锅炉废气总排口(DA001) | 国家标准 | 火电厂大气污染物排放标准(GB13223-2011) | （表1）火力发电锅炉及燃汽轮机组大气污染物排放浓度限值,烟囱或烟道,燃煤锅炉,新建锅炉,其他新建锅炉（除位于广西壮族自治区、重庆市、四川省和贵州省之外） | 100 | 128000 | 55.4 | 4.8 | 12.8 | 9.5 | 二氧化硫 | 2021-11-23 | 31 | 57 | mg/m3 | 100 |  | 是 | 否
2021 | 11 | 23 | 00 | 吉林省 | 白城市 | 镇赉县 | 吉林众合生物质能热电有限公司 | 工业企业 | 442¦电力供应 | 大气环境 | 2021-12-06 | 锅炉废气总排口(DA001) | 国家标准 | 火电厂大气污染物排放标准(GB13223-2011) | （表1）火力发电锅炉及燃汽轮机组大气污染物排放浓度限值,烟囱或烟道,燃煤锅炉,全部,通用 | 100 | 128000 | 55.4 | 4.8 | 12.8 | 9.5 | 烟尘 | 2021-11-23 | 10 | 14 | mg/m3 | 30 |  | 是 | 否
2021 | 11 | 29 | 00 | 吉林省 | 白城市 | 大安市 | 大安市宏达供热有限责任公司 | 工业企业 | 4430¦热力生产和供应 | 大气环境 | 2021-12-13 | 01 | 国家标准 | 锅炉大气污染物排放标准(GB13271-2014) | （表2）新建锅炉大气污染物排放浓度限值（2014年7月1日起新建锅炉）,烟囱或烟道,燃煤锅炉 | [6 empty] | 二氧化硫 | 2021-11-29 | 234 | 234 | mg/m3 | 300 |  | 是 | 否
2021 | 11 | 29 | 00 | 吉林省 | 白城市 | 大安市 | 大安市宏达供热有限责任公司 | 工业企业 | 4430¦热力生产和供应 | 大气环境 | 2021-12-13 | 01 | 国家标准 | 锅炉大气污染物排放标准(GB13271-2014) | （表2）新建锅炉大气污染物排放浓度限值（2014年7月1日起新建锅炉）,烟囱或烟道,燃煤锅炉 | [6 empty] | 颗粒物 | 2021-11-29 | 42 | 42 | mg/m3 | 50 |  | 是 | 否
2021 | 11 | 29 | 00 | 吉林省 | 白城市 | 大安市 | 大安市宏达供热有限责任公司 | 工业企业 | 4430¦热力生产和供应 | 大气环境 | 2021-12-13 | 01 | 国家标准 | 锅炉大气污染物排放标准(GB13271-2014) | （表2）新建锅炉大气污染物排放浓度限值（2014年7月1日起新建锅炉）,烟囱或烟道,燃煤锅炉 | [6 empty] | 氮氧化物 | 2021-11-29 | 249 | 249 | mg/m3 | 300 |  | 是 | 否
2021 | 11 | 29 | 00 | 吉林省 | 白城市 | 大安市 | 大安市宏达供热有限责任公司 | 工业企业 | 4430¦热力生产和供应 | 大气环境 | 2021-12-13 | 01 | 国家标准 | 锅炉大气污染物排放标准(GB13271-2014) | （表2）新建锅炉大气污染物排放浓度限值（2014年7月1日起新建锅炉）,烟囱排放口,燃煤锅炉 | [6 empty] | 林格曼黑度 | 2021-11-29 | 1 | 1 | 级 | 1 |  | 是 | 否
2021 | 11 | 29 | 00 | 吉林省 | 白城市 | 大安市 | 大安市金鑫供热有限公司 | 工业企业 | 443¦热力生产和供应 | 大气环境 | 2021-12-13 | 10 | 国家标准 | 锅炉大气污染物排放标准(GB13271-2014) | （表2）新建锅炉大气污染物排放浓度限值（2014年7月1日起新建锅炉）,烟囱或烟道,燃煤锅炉 | [6 empty] | 氮氧化物 | 2021-11-29 | 253 | 253 | mg/m3 | 300 |  | 是 | 否
2021 | 11 | 29 | 00 | 吉林省 | 白城市 | 大安市 | 大安市金鑫供热有限公司 | 工业企业 | 443¦热力生产和供应 | 大气环境 | 2021-12-13 | 10 | 国家标准 | 锅炉大气污染物排放标准(GB13271-2014) | （表2）新建锅炉大气污染物排放浓度限值（2014年7月1日起新建锅炉）,烟囱或烟道,燃煤锅炉 | [6 empty] | 二氧化硫 | 2021-11-29 | 182 | 182 | mg/m3 | 300 |  | 是 | 否
2021 | 11 | 29 | 00 | 吉林省 | 白城市 | 大安市 | 大安市金鑫供热有限公司 | 工业企业 | 443¦热力生产和供应 | 大气环境 | 2021-12-13 | 10 | 国家标准 | 锅炉大气污染物排放标准(GB13271-2014) | （表2）新建锅炉大气污染物排放浓度限值（2014年7月1日起新建锅炉）,烟囱或烟道,燃煤锅炉 | [6 empty] | 颗粒物 | 2021-11-29 | 36 | 36 | mg/m3 | 50 |  | 是 | 否
2021 | 11 | 29 | 00 | 吉林省 | 白城市 | 大安市 | 大安市金鑫供热有限公司 | 工业企业 | 443¦热力生产和供应 | 大气环境 | 2021-12-13 | 10 | 国家标准 | 锅炉大气污染物排放标准(GB13271-2014) | （表2）新建锅炉大气污染物排放浓度限值（2014年7月1日起新建锅炉）,烟囱排放口,燃煤锅炉 | [6 empty] | 林格曼黑度 | 2021-11-29 | 1 | 1 | 级 | 1 |  | 是 | 否
2021 | 11 | 29 | 00 | 吉林省 | 白城市 | 大安市 | 大安市现代星旗生物质发电有限公司 | 工业企业 | 4412¦热电联产 | 大气环境 | 2021-12-13 | 01 | 国家标准 | 锅炉大气污染物排放标准(GB13271-2014) | （表2）新建锅炉大气污染物排放浓度限值（2014年7月1日起新建锅炉）,烟囱或烟道,燃煤锅炉 | [6 empty] | 二氧化硫 | 2021-11-29 | 26 | 26 | mg/m3 | 300 |  | 是 | 否
2021 | 11 | 29 | 00 | 吉林省 | 白城市 | 大安市 | 大安市现代星旗生物质发电有限公司 | 工业企业 | 4412¦热电联产 | 大气环境 | 2021-12-13 | 01 | 国家标准 | 锅炉大气污染物排放标准(GB13271-2014) | （表2）新建锅炉大气污染物排放浓度限值（2014年7月1日起新建锅炉）,烟囱或烟道,燃煤锅炉 | [6 empty] | 氮氧化物 | 2021-11-29 | 0 | 0 | mg/m3 | 300 |  | 是 | 否
2021 | 11 | 29 | 00 | 吉林省 | 白城市 | 大安市 | 大安市现代星旗生物质发电有限公司 | 工业企业 | 4412¦热电联产 | 大气环境 | 2021-12-13 | 01 | 国家标准 | 锅炉大气污染物排放标准(GB13271-2014) | （表2）新建锅炉大气污染物排放浓度限值（2014年7月1日起新建锅炉）,烟囱或烟道,燃煤锅炉 | [6 empty] | 颗粒物 | 2021-11-29 | 21 | 21 | mg/m3 | 50 |  | 是 | 否
2021 | 11 | 29 | 00 | 吉林省 | 白城市 | 大安市 | 大安市现代星旗生物质发电有限公司 | 工业企业 | 4412¦热电联产 | 大气环境 | 2021-12-13 | 01 | 国家标准 | 锅炉大气污染物排放标准(GB13271-2014) | （表2）新建锅炉大气污染物排放浓度限值（2014年7月1日起新建锅炉）,烟囱排放口,燃煤锅炉 | [6 empty] | 林格曼黑度 | 2021-11-29 | 1 | 1 | 级 | 1 |  | 是 | 否
2021 | 11 | 29 | 00 | 吉林省 | 白城市 | 大安市 | 大安市助城新区物业有限责任公司 | 工业企业 | 4430¦热力生产和供应 | 大气环境 | 2021-12-13 | 烟气黑度 | 国家标准 | 锅炉大气污染物排放标准(GB13271-2014) | （表2）新建锅炉大气污染物排放浓度限值（2014年7月1日起新建锅炉）,烟囱或烟道,燃煤锅炉 | [6 empty] | 氮氧化物 | 2021-11-29 | 160 | 160 | mg/m3 | 300 |  | 是 | 否
2021 | 11 | 29 | 00 | 吉林省 | 白城市 | 大安市 | 大安市助城新区物业有限责任公司 | 工业企业 | 4430¦热力生产和供应 | 大气环境 | 2021-12-13 | 烟气黑度 | 国家标准 | 锅炉大气污染物排放标准(GB13271-2014) | （表2）新建锅炉大气污染物排放浓度限值（2014年7月1日起新建锅炉）,烟囱或烟道,燃油锅炉 | [6 empty] | 二氧化硫 | 2021-11-29 | 200 | 200 | mg/m3 | 200 |  | 是 | 否
2021 | 11 | 29 | 00 | 吉林省 | 白城市 | 大安市 | 大安市助城新区物业有限责任公司 | 工业企业 | 4430¦热力生产和供应 | 大气环境 | 2021-12-13 | 烟气黑度 | 国家标准 | 锅炉大气污染物排放标准(GB13271-2014) | （表2）新建锅炉大气污染物排放浓度限值（2014年7月1日起新建锅炉）,烟囱排放口,燃油锅炉 | [6 empty] | 林格曼黑度 | 2021-11-29 | 1 | 1 | mg/m3 | 1 |  | 是 | 否
2021 | 11 | 29 | 00 | 吉林省 | 白城市 | 大安市 | 罗赛洛（大安）明胶有限公司 | 工业企业 | 2667¦动物胶制造 | 水环境 | 2021-12-13 | 烟囱 | 国家标准 | 锅炉大气污染物排放标准(GB13271-2014) | （表2）新建锅炉大气污染物排放浓度限值（2014年7月1日起新建锅炉）,烟囱或烟道,燃煤锅炉 | [6 empty] | 颗粒物 | 2021-11-29 | 38 | 38 | mg/m3 | 50 |  | 是 | 否
2021 | 11 | 29 | 00 | 吉林省 | 白城市 | 大安市 | 罗赛洛（大安）明胶有限公司 | 工业企业 | 2667¦动物胶制造 | 水环境 | 2021-12-13 | 烟囱 | 国家标准 | 锅炉大气污染物排放标准(GB13271-2014) | （表2）新建锅炉大气污染物排放浓度限值（2014年7月1日起新建锅炉）,烟囱或烟道,燃煤锅炉 | [6 empty] | 氮氧化物 | 2021-11-29 | 168 | 168 | mg/m3 | 300 |  | 是 | 否
2021 | 11 | 29 | 00 | 吉林省 | 白城市 | 大安市 | 罗赛洛（大安）明胶有限公司 | 工业企业 | 2667¦动物胶制造 | 水环境 | 2021-12-13 | 烟囱 | 国家标准 | 锅炉大气污染物排放标准(GB13271-2014) | （表2）新建锅炉大气污染物排放浓度限值（2014年7月1日起新建锅炉）,烟囱排放口,燃气锅炉 | [6 empty] | 林格曼黑度 | 2021-11-29 | 1 | 1 | mg/m3 | 1 |  | 是 | 否
2021 | 11 | 29 | 00 | 吉林省 | 白城市 | 大安市 | 罗赛洛（大安）明胶有限公司 | 工业企业 | 2667¦动物胶制造 | 水环境 | 2021-12-13 | 烟囱 | 国家标准 | 锅炉大气污染物排放标准(GB13271-2014) | （表2）新建锅炉大气污染物排放浓度限值（2014年7月1日起新建锅炉）,烟囱或烟道,燃煤锅炉 | [6 empty] | 二氧化硫 | 2021-11-29 | 213 | 213 | mg/m3 | 300 |  | 是 | 否
2021 | 12 | 16 | 00 | 吉林省 | 延边朝鲜族自治州 | 延吉市 | 国能龙华延吉热电有限公司 | 工业企业 | 4411¦火力发电 | 大气环境 | 2021-12-29 | 废气监测点1(DA002) | 国家标准 | 火电厂大气污染物排放标准(GB13223-2011) | （表1）火力发电锅炉及燃汽轮机组大气污染物排放浓度限值,烟囱或烟道,燃煤锅炉,现有锅炉 | [6 empty] | 二氧化硫 | 2021-12-16 | 4 | 4 | mg/m3 | 200 |  | 是 | 否
2021 | 12 | 16 | 00 | 吉林省 | 延边朝鲜族自治州 | 延吉市 | 国能龙华延吉热电有限公司 | 工业企业 | 4411¦火力发电 | 大气环境 | 2021-12-29 | 废气监测点1(DA002) | 国家标准 | 火电厂大气污染物排放标准(GB13223-2011) | （表1）火力发电锅炉及燃汽轮机组大气污染物排放浓度限值,烟囱或烟道,燃煤锅炉,全部,除（采用W型火焰炉膛的发电锅炉，现有循环流化床火力发电锅炉以及2003年12月31日前建成或通过建设项目环境影响报告书审批的火力发电锅）之外 | [6 empty] | 氮氧化物 | 2021-12-16 | 18.4 | 20.5 | mg/m3 | 100 |  | 是 | 否
2021 | 12 | 16 | 00 | 吉林省 | 延边朝鲜族自治州 | 延吉市 | 国能龙华延吉热电有限公司 | 工业企业 | 4411¦火力发电 | 大气环境 | 2021-12-29 | 废气监测点2(DA001) | 国家标准 | 火电厂大气污染物排放标准(GB13223-2011) | （表1）火力发电锅炉及燃汽轮机组大气污染物排放浓度限值,烟囱排放口,燃煤锅炉，以油、气体为燃料的锅炉或燃汽轮机组 | [6 empty] | 林格曼黑度 | 2021-12-16 | <1 | <1 | 级 | 1 |  | 是 | 否
2021 | 12 | 16 | 00 | 吉林省 | 延边朝鲜族自治州 | 延吉市 | 国能龙华延吉热电有限公司 | 工业企业 | 4411¦火力发电 | 大气环境 | 2021-12-29 | 废气监测点2(DA001) | 国家标准 | 火电厂大气污染物排放标准(GB13223-2011) | （表1）火力发电锅炉及燃汽轮机组大气污染物排放浓度限值,烟囱或烟道,燃煤锅炉,现有锅炉 | [6 empty] | 二氧化硫 | 2021-12-16 | 5 | 5 | mg/m3 | 200 |  | 是 | 否
2021 | 12 | 16 | 00 | 吉林省 | 延边朝鲜族自治州 | 延吉市 | 国能龙华延吉热电有限公司 | 工业企业 | 4411¦火力发电 | 大气环境 | 2021-12-29 | 废气监测点2(DA001) | 国家标准 | 火电厂大气污染物排放标准(GB13223-2011) | （表1）火力发电锅炉及燃汽轮机组大气污染物排放浓度限值,烟囱或烟道,燃煤锅炉,全部,通用 | [6 empty] | 烟尘 | 2021-12-16 | 7.435 | 7.485 | mg/m3 | 30 |  | 是 | 否
2021 | 12 | 16 | 00 | 吉林省 | 延边朝鲜族自治州 | 延吉市 | 国能龙华延吉热电有限公司 | 工业企业 | 4411¦火力发电 | 大气环境 | 2021-12-29 | 废气监测点1(DA002) | 国家标准 | 火电厂大气污染物排放标准(GB13223-2011) | （表1）火力发电锅炉及燃汽轮机组大气污染物排放浓度限值,烟囱或烟道,燃煤锅炉,全部,通用 | [6 empty] | 烟尘 | 2021-12-16 | 5.369 | 5.967 | mg/m3 | 30 |  | 是 | 否
2021 | 12 | 16 | 00 | 吉林省 | 延边朝鲜族自治州 | 延吉市 | 国能龙华延吉热电有限公司 | 工业企业 | 4411¦火力发电 | 大气环境 | 2021-12-29 | 废气监测点1(DA002) | 国家标准 | 火电厂大气污染物排放标准(GB13223-2011) | （表1）火力发电锅炉及燃汽轮机组大气污染物排放浓度限值,烟囱排放口,燃煤锅炉，以油、气体为燃料的锅炉或燃汽轮机组 | [6 empty] | 林格曼黑度 | 2021-12-16 | <1 | <1 | 级 | 1 |  | 是 | 否
2021 | 12 | 16 | 00 | 吉林省 | 延边朝鲜族自治州 | 延吉市 | 国能龙华延吉热电有限公司 | 工业企业 | 4411¦火力发电 | 大气环境 | 2021-12-29 | 废气监测点2(DA001) | 国家标准 | 火电厂大气污染物排放标准(GB13223-2011) | （表1）火力发电锅炉及燃汽轮机组大气污染物排放浓度限值,烟囱或烟道,燃煤锅炉,全部,除（采用W型火焰炉膛的发电锅炉，现有循环流化床火力发电锅炉以及2003年12月31日前建成或通过建设项目环境影响报告书审批的火力发电锅）之外 | [6 empty] | 氮氧化物 | 2021-12-16 | 18.9 | 19.0 | mg/m3 | 100 |  | 是 | 否
2021 | 12 | 08 | 00 | 吉林省 | 延边朝鲜族自治州 | 延吉市 | 延边荣祥热力有限公司（金达莱区） | 工业企业 | 4430¦热力生产和供应 | 大气环境 | 2021-12-29 | 40吨-1号(DA001) | 国家标准 | 锅炉大气污染物排放标准(GB13271-2014) | （表1）在用锅炉大气污染物排放浓度限值,烟囱或烟道,燃煤锅炉,通用 | [6 empty] | 氮氧化物 | 2021-12-08 | 221.8 | 206.9 | mg/m3 | 400 |  | 是 | 否
2021 | 12 | 08 | 00 | 吉林省 | 延边朝鲜族自治州 | 延吉市 | 延边荣祥热力有限公司（金达莱区） | 工业企业 | 4430¦热力生产和供应 | 大气环境 | 2021-12-29 | 40吨-1号(DA001) | 国家标准 | 锅炉大气污染物排放标准(GB13271-2014) | （表1）在用锅炉大气污染物排放浓度限值,烟囱或烟道,燃煤锅炉,除位于广西壮族自治区、重庆、四川和贵州省之外的燃煤锅炉 | [6 empty] | 二氧化硫 | 2021-12-08 | 202 | 189 | mg/m3 | 400 |  | 是 | 否
2021 | 12 | 08 | 00 | 吉林省 | 延边朝鲜族自治州 | 延吉市 | 延边荣祥热力有限公司（金达莱区） | 工业企业 | 4430¦热力生产和供应 | 大气环境 | 2021-12-29 | 40吨-2号(DA001) | 国家标准 | 锅炉大气污染物排放标准(GB13271-2014) | （表1）在用锅炉大气污染物排放浓度限值,烟囱或烟道,燃煤锅炉,通用 | [6 empty] | 颗粒物 | 2021-12-08 | 19.266 | 17.471 | mg/m3 | 80 |  | 是 | 否
2021 | 12 | 08 | 00 | 吉林省 | 延边朝鲜族自治州 | 延吉市 | 延边荣祥热力有限公司（金达莱区） | 工业企业 | 4430¦热力生产和供应 | 大气环境 | 2021-12-29 | 40吨-2号(DA001) | 国家标准 | 锅炉大气污染物排放标准(GB13271-2014) | （表1）在用锅炉大气污染物排放浓度限值,烟囱或烟道,燃煤锅炉,通用 | [6 empty] | 氮氧化物 | 2021-12-08 | 245.3 | 222.4 | mg/m3 | 400 |  | 是 | 否
2021 | 12 | 08 | 00 | 吉林省 | 延边朝鲜族自治州 | 延吉市 | 延边荣祥热力有限公司（金达莱区） | 工业企业 | 4430¦热力生产和供应 | 大气环境 | 2021-12-29 | 40吨-2号(DA001) | 国家标准 | 锅炉大气污染物排放标准(GB13271-2014) | （表1）在用锅炉大气污染物排放浓度限值,烟囱或烟道,燃煤锅炉,除位于广西壮族自治区、重庆、四川和贵州省之外的燃煤锅炉 | [6 empty] | 二氧化硫 | 2021-12-08 | 233 | 211 | mg/m3 | 400 |  | 是 | 否
2021 | 12 | 08 | 00 | 吉林省 | 延边朝鲜族自治州 | 延吉市 | 延边荣祥热力有限公司（金达莱区） | 工业企业 | 4430¦热力生产和供应 | 大气环境 | 2021-12-29 | 40吨-2号(DA001) | 国家标准 | 锅炉大气污染物排放标准(GB13271-2014) | （表1）在用锅炉大气污染物排放浓度限值,烟囱排放口,燃煤锅炉 | [6 empty] | 林格曼黑度 | 2021-12-08 | <1 | <1 | 级 | 1 |  | 是 | 否
2021 | 12 | 08 | 00 | 吉林省 | 延边朝鲜族自治州 | 延吉市 | 延边荣祥热力有限公司（金达莱区） | 工业企业 | 4430¦热力生产和供应 | 大气环境 | 2021-12-29 | 40吨-1号(DA001) | 国家标准 | 锅炉大气污染物排放标准(GB13271-2014) | （表1）在用锅炉大气污染物排放浓度限值,烟囱或烟道,燃煤锅炉,通用 | [6 empty] | 颗粒物 | 2021-12-08 | 17.251 | 16.089 | mg/m3 | 80 |  | 是 | 否
2021 | 12 | 08 | 00 | 吉林省 | 延边朝鲜族自治州 | 延吉市 | 延边荣祥热力有限公司（金达莱区） | 工业企业 | 4430¦热力生产和供应 | 大气环境 | 2021-12-29 | 40吨-1号(DA001) | 国家标准 | 锅炉大气污染物排放标准(GB13271-2014) | （表1）在用锅炉大气污染物排放浓度限值,烟囱排放口,燃煤锅炉 | [6 empty] | 林格曼黑度 | 2021-12-08 | <1 | <1 | 级 | 1 |  | 是 | 否
2021 | 12 | 07 | 00 | 吉林省 | 延边朝鲜族自治州 | 延吉市 | 延边荣祥热力有限公司（宁湾区） | 工业企业 | 4430¦热力生产和供应 | 大气环境 | 2021-12-29 | QXL51-2号锅炉 | 国家标准 | 锅炉大气污染物排放标准(GB13271-2014) | （表1）在用锅炉大气污染物排放浓度限值,烟囱或烟道,燃煤锅炉,除位于广西壮族自治区、重庆、四川和贵州省之外的燃煤锅炉 | [6 empty] | 二氧化硫 | 2021-12-07 | 141 | 190 | mg/m3 | 400 |  | 是 | 否
2021 | 12 | 07 | 00 | 吉林省 | 延边朝鲜族自治州 | 延吉市 | 延边荣祥热力有限公司（宁湾区） | 工业企业 | 4430¦热力生产和供应 | 大气环境 | 2021-12-29 | QXL51-2号锅炉 | 国家标准 | 锅炉大气污染物排放标准(GB13271-2014) | （表1）在用锅炉大气污染物排放浓度限值,烟囱排放口,燃煤锅炉 | [6 empty] | 林格曼黑度 | 2021-12-07 | <1 | <1 | 级 | 1 |  | 是 | 否
2021 | 12 | 07 | 00 | 吉林省 | 延边朝鲜族自治州 | 延吉市 | 延边荣祥热力有限公司（宁湾区） | 工业企业 | 4430¦热力生产和供应 | 大气环境 | 2021-12-29 | QXL51-2号锅炉 | 国家标准 | 锅炉大气污染物排放标准(GB13271-2014) | （表1）在用锅炉大气污染物排放浓度限值,烟囱或烟道,燃煤锅炉,通用 | [6 empty] | 颗粒物 | 2021-12-07 | 17.894 | 24.038 | mg/m3 | 80 |  | 是 | 否
2021 | 12 | 07 | 00 | 吉林省 | 延边朝鲜族自治州 | 延吉市 | 延边荣祥热力有限公司（宁湾区） | 工业企业 | 4430¦热力生产和供应 | 大气环境 | 2021-12-29 | QXL51-2号锅炉 | 国家标准 | 锅炉大气污染物排放标准(GB13271-2014) | （表1）在用锅炉大气污染物排放浓度限值,烟囱或烟道,燃煤锅炉,通用 | [6 empty] | 氮氧化物 | 2021-12-07 | 200.9 | 269.9 | mg/m3 | 400 |  | 是 | 否
2021 | 12 | 15 | 00 | 吉林省 | 延边朝鲜族自治州 | 延吉市 | 延吉市春城热力有限责任公司(新丰区) | 工业企业 | 4430¦热力生产和供应 | 大气环境 | 2021-12-29 | 新丰区总排放口(01) | 国家标准 | 锅炉大气污染物排放标准(GB13271-2014) | （表1）在用锅炉大气污染物排放浓度限值,烟囱或烟道,燃煤锅炉,通用 | [6 empty] | 颗粒物 | 2021-12-15 | 17.632 | 31.579 | mg/m3 | 80 |  | 是 | 否
2021 | 12 | 15 | 00 | 吉林省 | 延边朝鲜族自治州 | 延吉市 | 延吉市春城热力有限责任公司(新丰区) | 工业企业 | 4430¦热力生产和供应 | 大气环境 | 2021-12-29 | 新丰区总排放口(01) | 国家标准 | 锅炉大气污染物排放标准(GB13271-2014) | （表1）在用锅炉大气污染物排放浓度限值,烟囱排放口,燃煤锅炉 | [6 empty] | 林格曼黑度 | 2021-12-15 | <1 | <1 | 级 | 1 |  | 是 | 否
2021 | 12 | 15 | 00 | 吉林省 | 延边朝鲜族自治州 | 延吉市 | 延吉市春城热力有限责任公司(新丰区) | 工业企业 | 4430¦热力生产和供应 | 大气环境 | 2021-12-29 | 新丰区总排放口(01) | 国家标准 | 锅炉大气污染物排放标准(GB13271-2014) | （表1）在用锅炉大气污染物排放浓度限值,烟囱或烟道,燃煤锅炉,通用 | [6 empty] | 氮氧化物 | 2021-12-15 | 88.4 | 158.3 | mg/m3 | 400 |  | 是 | 否
2021 | 12 | 15 | 00 | 吉林省 | 延边朝鲜族自治州 | 延吉市 | 延吉市春城热力有限责任公司(新丰区) | 工业企业 | 4430¦热力生产和供应 | 大气环境 | 2021-12-29 | 新丰区总排放口(01) | 国家标准 | 锅炉大气污染物排放标准(GB13271-2014) | （表1）在用锅炉大气污染物排放浓度限值,烟囱或烟道,燃煤锅炉,除位于广西壮族自治区、重庆、四川和贵州省之外的燃煤锅炉 | [6 empty] | 二氧化硫 | 2021-12-15 | 97 | 174 | mg/m3 | 400 |  | 是 | 否
2021 | 12 | 15 | 00 | 吉林省 | 延边朝鲜族自治州 | 延吉市 | 延吉市春城热力有限责任公司兴安区 | 工业企业 | 4430¦热力生产和供应 | 大气环境 | 2021-12-29 | SHL92-3号(02) | 国家标准 | 锅炉大气污染物排放标准(GB13271-2014) | （表2）新建锅炉大气污染物排放浓度限值（2014年7月1日起新建锅炉）,烟囱或烟道,燃煤锅炉 | [6 empty] | 氮氧化物 | 2021-12-15 | 153.8 | 233.6 | mg/m3 | 300 |  | 是 | 否
2021 | 12 | 15 | 00 | 吉林省 | 延边朝鲜族自治州 | 延吉市 | 延吉市春城热力有限责任公司兴安区 | 工业企业 | 4430¦热力生产和供应 | 大气环境 | 2021-12-29 | SHL92-3号(02) | 国家标准 | 锅炉大气污染物排放标准(GB13271-2014) | （表2）新建锅炉大气污染物排放浓度限值（2014年7月1日起新建锅炉）,烟囱排放口,燃煤锅炉 | [6 empty] | 林格曼黑度 | 2021-12-15 | <1 | <1 | 级 | 1 |  | 是 | 否
2021 | 12 | 15 | 00 | 吉林省 | 延边朝鲜族自治州 | 延吉市 | 延吉市春城热力有限责任公司兴安区 | 工业企业 | 4430¦热力生产和供应 | 大气环境 | 2021-12-29 | SHL92-3号(02) | 国家标准 | 锅炉大气污染物排放标准(GB13271-2014) | （表2）新建锅炉大气污染物排放浓度限值（2014年7月1日起新建锅炉）,烟囱或烟道,燃煤锅炉 | [6 empty] | 二氧化硫 | 2021-12-15 | 98 | 149 | mg/m3 | 300 |  | 是 | 否
2021 | 12 | 15 | 00 | 吉林省 | 延边朝鲜族自治州 | 延吉市 | 延吉市春城热力有限责任公司兴安区 | 工业企业 | 4430¦热力生产和供应 | 大气环境 | 2021-12-29 | SHL92-3号(02) | 国家标准 | 锅炉大气污染物排放标准(GB13271-2014) | （表2）新建锅炉大气污染物排放浓度限值（2014年7月1日起新建锅炉）,烟囱或烟道,燃煤锅炉 | [6 empty] | 颗粒物 | 2021-12-15 | 15.056 | 22.870 | mg/m3 | 50 |  | 是 | 否
2021 | 12 | 21 | 00 | 吉林省 | 延边朝鲜族自治州 | 延吉市 | 延吉市固体废弃物处理有限公司 | 固废处置厂 | 7724-1¦危险废物治理-焚烧 | 土壤环境 | 2021-12-29 | 1号锅炉(DA001) | 国家标准 | 医疗废物焚烧环境卫生标准[国标](GB/T18773-2008) | 表2 医疗废物焚烧排放气体污染物最高允许限值,≤300kg/h | [6 empty] | 氮氧化物 | 2021-12-21 | 68.9 | 134.8 | mg/m3 | 500 |  | 是 | 否
2021 | 12 | 21 | 00 | 吉林省 | 延边朝鲜族自治州 | 延吉市 | 延吉市固体废弃物处理有限公司 | 固废处置厂 | 7724-1¦危险废物治理-焚烧 | 土壤环境 | 2021-12-29 | 1号锅炉(DA001) | 国家标准 | 医疗废物焚烧环境卫生标准[国标](GB/T18773-2008) | 表2 医疗废物焚烧排放气体污染物最高允许限值,≤300kg/h | [6 empty] | 烟气黑度 | 2021-12-21 | <1 | <1 | 级 | 1 |  | 是 | 否
2021 | 12 | 21 | 00 | 吉林省 | 延边朝鲜族自治州 | 延吉市 | 延吉市固体废弃物处理有限公司 | 固废处置厂 | 7724-1¦危险废物治理-焚烧 | 土壤环境 | 2021-12-29 | 1号锅炉(DA001) | 国家标准 | 医疗废物焚烧环境卫生标准[国标](GB/T18773-2008) | 表2 医疗废物焚烧排放气体污染物最高允许限值,≤300kg/h | [6 empty] | 烟尘 | 2021-12-21 | 20.072 | 39.274 | mg/m3 | 100 |  | 是 | 否
2021 | 12 | 21 | 00 | 吉林省 | 延边朝鲜族自治州 | 延吉市 | 延吉市固体废弃物处理有限公司 | 固废处置厂 | 7724-1¦危险废物治理-焚烧 | 土壤环境 | 2021-12-29 | 1号锅炉(DA001) | 国家标准 | 医疗废物焚烧环境卫生标准[国标](GB/T18773-2008) | 表2 医疗废物焚烧排放气体污染物最高允许限值,≤300kg/h | [6 empty] | 二氧化硫 | 2021-12-21 | 6 | 13 | mg/m3 | 400 |  | 是 | 否
2021 | 12 | 14 | 00 | 吉林省 | 延边朝鲜族自治州 | 延吉市 | 延吉市集中供热有限责任公司 | 工业企业 | 4430¦热力生产和供应 | 大气环境 | 2021-12-29 | 2#(DA001) | 国家标准 | 锅炉大气污染物排放标准(GB13271-2014) | （表2）新建锅炉大气污染物排放浓度限值（2014年7月1日起新建锅炉）,烟囱或烟道,燃煤锅炉 | [6 empty] | 颗粒物 | 2021-12-14 | 21.157 | 20.474 | mg/m3 | 50 |  | 是 | 否
2021 | 12 | 14 | 00 | 吉林省 | 延边朝鲜族自治州 | 延吉市 | 延吉市集中供热有限责任公司 | 工业企业 | 4430¦热力生产和供应 | 大气环境 | 2021-12-29 | 2#(DA001) | 国家标准 | 锅炉大气污染物排放标准(GB13271-2014) | （表2）新建锅炉大气污染物排放浓度限值（2014年7月1日起新建锅炉）,烟囱或烟道,燃煤锅炉 | [6 empty] | 氮氧化物 | 2021-12-14 | 132.9 | 128.6 | mg/m3 | 300 |  | 是 | 否
2021 | 12 | 14 | 00 | 吉林省 | 延边朝鲜族自治州 | 延吉市 | 延吉市集中供热有限责任公司 | 工业企业 | 4430¦热力生产和供应 | 大气环境 | 2021-12-29 | 2#(DA001) | 国家标准 | 锅炉大气污染物排放标准(GB13271-2014) | （表2）新建锅炉大气污染物排放浓度限值（2014年7月1日起新建锅炉）,烟囱或烟道,燃煤锅炉 | [6 empty] | 二氧化硫 | 2021-12-14 | 11 | 11 | mg/m3 | 300 |  | 是 | 否
2021 | 12 | 14 | 00 | 吉林省 | 延边朝鲜族自治州 | 延吉市 | 延吉市集中供热有限责任公司 | 工业企业 | 4430¦热力生产和供应 | 大气环境 | 2021-12-29 | 3#(DA001) | 国家标准 | 锅炉大气污染物排放标准(GB13271-2014) | （表2）新建锅炉大气污染物排放浓度限值（2014年7月1日起新建锅炉）,烟囱或烟道,燃煤锅炉 | [6 empty] | 颗粒物 | 2021-12-14 | 23.550 | 22.252 | mg/m3 | 50 |  | 是 | 否
2021 | 12 | 14 | 00 | 吉林省 | 延边朝鲜族自治州 | 延吉市 | 延吉市集中供热有限责任公司 | 工业企业 | 4430¦热力生产和供应 | 大气环境 | 2021-12-29 | 5#(DA001) | 国家标准 | 锅炉大气污染物排放标准(GB13271-2014) | （表2）新建锅炉大气污染物排放浓度限值（2014年7月1日起新建锅炉）,烟囱或烟道,燃煤锅炉 | [6 empty] | 氮氧化物 | 2021-12-14 | 115.5 | 116.5 | mg/m3 | 300 |  | 是 | 否
2021 | 12 | 14 | 00 | 吉林省 | 延边朝鲜族自治州 | 延吉市 | 延吉市集中供热有限责任公司 | 工业企业 | 4430¦热力生产和供应 | 大气环境 | 2021-12-29 | 3#(DA001) | 国家标准 | 锅炉大气污染物排放标准(GB13271-2014) | （表2）新建锅炉大气污染物排放浓度限值（2014年7月1日起新建锅炉）,烟囱排放口,燃煤锅炉 | [6 empty] | 林格曼黑度 | 2021-12-14 | <1 | <1 | 级 | 1 |  | 是 | 否
2021 | 12 | 14 | 00 | 吉林省 | 延边朝鲜族自治州 | 延吉市 | 延吉市集中供热有限责任公司 | 工业企业 | 4430¦热力生产和供应 | 大气环境 | 2021-12-29 | 2#(DA001) | 国家标准 | 锅炉大气污染物排放标准(GB13271-2014) | （表2）新建锅炉大气污染物排放浓度限值（2014年7月1日起新建锅炉）,烟囱排放口,燃煤锅炉 | [6 empty] | 林格曼黑度 | 2021-12-14 | <1 | <1 | 级 | 1 |  | 是 | 否
2021 | 12 | 14 | 00 | 吉林省 | 延边朝鲜族自治州 | 延吉市 | 延吉市集中供热有限责任公司 | 工业企业 | 4430¦热力生产和供应 | 大气环境 | 2021-12-29 | 5#(DA001) | 国家标准 | 锅炉大气污染物排放标准(GB13271-2014) | （表2）新建锅炉大气污染物排放浓度限值（2014年7月1日起新建锅炉）,烟囱或烟道,燃煤锅炉 | [6 empty] | 颗粒物 | 2021-12-14 | 22.621 | 22.811 | mg/m3 | 50 |  | 是 | 否
2021 | 12 | 14 | 00 | 吉林省 | 延边朝鲜族自治州 | 延吉市 | 延吉市集中供热有限责任公司 | 工业企业 | 4430¦热力生产和供应 | 大气环境 | 2021-12-29 | 3#(DA001) | 国家标准 | 锅炉大气污染物排放标准(GB13271-2014) | （表2）新建锅炉大气污染物排放浓度限值（2014年7月1日起新建锅炉）,烟囱或烟道,燃煤锅炉 | [6 empty] | 二氧化硫 | 2021-12-14 | 9 | 9 | mg/m3 | 300 |  | 是 | 否
2021 | 12 | 14 | 00 | 吉林省 | 延边朝鲜族自治州 | 延吉市 | 延吉市集中供热有限责任公司 | 工业企业 | 4430¦热力生产和供应 | 大气环境 | 2021-12-29 | 3#(DA001) | 国家标准 | 锅炉大气污染物排放标准(GB13271-2014) | （表2）新建锅炉大气污染物排放浓度限值（2014年7月1日起新建锅炉）,烟囱或烟道,燃煤锅炉 | [6 empty] | 氮氧化物 | 2021-12-14 | 136.4 | 128.9 | mg/m3 | 300 |  | 是 | 否
2021 | 12 | 14 | 00 | 吉林省 | 延边朝鲜族自治州 | 延吉市 | 延吉市集中供热有限责任公司 | 工业企业 | 4430¦热力生产和供应 | 大气环境 | 2021-12-29 | 5#(DA001) | 国家标准 | 锅炉大气污染物排放标准(GB13271-2014) | （表2）新建锅炉大气污染物排放浓度限值（2014年7月1日起新建锅炉）,烟囱排放口,燃煤锅炉 | [6 empty] | 林格曼黑度 | 2021-12-14 | <1 | <1 | 级 | 1 |  | 是 | 否
2021 | 12 | 14 | 00 | 吉林省 | 延边朝鲜族自治州 | 延吉市 | 延吉市集中供热有限责任公司 | 工业企业 | 4430¦热力生产和供应 | 大气环境 | 2021-12-29 | 5#(DA001) | 国家标准 | 锅炉大气污染物排放标准(GB13271-2014) | （表2）新建锅炉大气污染物排放浓度限值（2014年7月1日起新建锅炉）,烟囱或烟道,燃煤锅炉 | [6 empty] | 二氧化硫 | 2021-12-14 | 16 | 16 | mg/m3 | 300 |  | 是 | 否
2021 | 12 | 14 | 00 | 吉林省 | 延边朝鲜族自治州 | 延吉市 | 延吉天楹环保能源有限公司 | 工业企业 | 4417-1¦生物质能发电-生活垃圾焚烧发电 | 大气环境 | 2021-12-29 | 1号锅炉-总排气筒(DA001) | 国家标准 | 生活垃圾焚烧污染控制标准(GB18485-2014) | （表4）生活垃圾焚烧排放烟气中污染物限值,1小时均值 | [6 empty] | 颗粒物 | 2021-12-14 | 20.197 | 17.462 | mg/m3 | 30 |  | 是 | 否
2021 | 12 | 14 | 00 | 吉林省 | 延边朝鲜族自治州 | 延吉市 | 延吉天楹环保能源有限公司 | 工业企业 | 4417-1¦生物质能发电-生活垃圾焚烧发电 | 大气环境 | 2021-12-29 | 1号锅炉-总排气筒(DA001) | 国家标准 | 生活垃圾焚烧污染控制标准(GB18485-2014) | （表4）生活垃圾焚烧排放烟气中污染物限值,1小时均值 | [6 empty] | 二氧化硫 | 2021-12-14 | 25 | 22 | mg/m3 | 100 |  | 是 | 否
2021 | 12 | 14 | 00 | 吉林省 | 延边朝鲜族自治州 | 延吉市 | 延吉天楹环保能源有限公司 | 工业企业 | 4417-1¦生物质能发电-生活垃圾焚烧发电 | 大气环境 | 2021-12-29 | 1号锅炉-总排气筒(DA001) | 国家标准 | 生活垃圾焚烧污染控制标准(GB18485-2014) | （表4）生活垃圾焚烧排放烟气中污染物限值,1小时均值 | [6 empty] | 氮氧化物 | 2021-12-14 | 197.2 | 170.5 | mg/m3 | 300 |  | 是 | 否
2021 | 12 | 13 | 00 | 吉林省 | 延边朝鲜族自治州 | 延吉市 | 延吉铁南供热有限公司 | 工业企业 | 4430¦热力生产和供应 | 大气环境 | 2021-12-29 | 40吨2号锅炉出口(DA001) | 国家标准 | 锅炉大气污染物排放标准(GB13271-2014) | （表1）在用锅炉大气污染物排放浓度限值,烟囱或烟道,燃煤锅炉,除位于广西壮族自治区、重庆、四川和贵州省之外的燃煤锅炉 | [6 empty] | 二氧化硫 | 2021-12-13 | 33 | 36 | mg/m3 | 400 |  | 是 | 否
2021 | 12 | 13 | 00 | 吉林省 | 延边朝鲜族自治州 | 延吉市 | 延吉铁南供热有限公司 | 工业企业 | 4430¦热力生产和供应 | 大气环境 | 2021-12-29 | 40吨3号锅炉出口(DA001) | 国家标准 | 锅炉大气污染物排放标准(GB13271-2014) | （表1）在用锅炉大气污染物排放浓度限值,烟囱或烟道,燃煤锅炉,通用 | [6 empty] | 氮氧化物 | 2021-12-13 | 151.8 | 143.4 | mg/m3 | 400 |  | 是 | 否
2021 | 12 | 13 | 00 | 吉林省 | 延边朝鲜族自治州 | 延吉市 | 延吉铁南供热有限公司 | 工业企业 | 4430¦热力生产和供应 | 大气环境 | 2021-12-29 | 40吨4号锅炉出口(DA001) | 国家标准 | 锅炉大气污染物排放标准(GB13271-2014) | （表1）在用锅炉大气污染物排放浓度限值,烟囱排放口,燃煤锅炉 | [6 empty] | 林格曼黑度 | 2021-12-13 | <1 | <1 | 级 | 1 |  | 是 | 否
2021 | 12 | 13 | 00 | 吉林省 | 延边朝鲜族自治州 | 延吉市 | 延吉铁南供热有限公司 | 工业企业 | 4430¦热力生产和供应 | 大气环境 | 2021-12-29 | 40吨2号锅炉出口(DA001) | 国家标准 | 锅炉大气污染物排放标准(GB13271-2014) | （表1）在用锅炉大气污染物排放浓度限值,烟囱排放口,燃煤锅炉 | [6 empty] | 林格曼黑度 | 2021-12-13 | <1 | <1 | 级 | 1 |  | 是 | 否
2021 | 12 | 13 | 00 | 吉林省 | 延边朝鲜族自治州 | 延吉市 | 延吉铁南供热有限公司 | 工业企业 | 4430¦热力生产和供应 | 大气环境 | 2021-12-29 | 90吨1号锅炉出口(DA001) | 国家标准 | 锅炉大气污染物排放标准(GB13271-2014) | （表1）在用锅炉大气污染物排放浓度限值,烟囱排放口,燃煤锅炉 | [6 empty] | 林格曼黑度 | 2021-12-13 | <1 | <1 | 级 | 1 |  | 是 | 否
2021 | 12 | 13 | 00 | 吉林省 | 延边朝鲜族自治州 | 延吉市 | 延吉铁南供热有限公司 | 工业企业 | 4430¦热力生产和供应 | 大气环境 | 2021-12-29 | 90吨2号锅炉出口(DA001) | 国家标准 | 锅炉大气污染物排放标准(GB13271-2014) | （表1）在用锅炉大气污染物排放浓度限值,烟囱排放口,燃煤锅炉 | [6 empty] | 林格曼黑度 | 2021-12-13 | <1 | <1 | 级 | 1 |  | 是 | 否
2021 | 12 | 13 | 00 | 吉林省 | 延边朝鲜族自治州 | 延吉市 | 延吉铁南供热有限公司 | 工业企业 | 4430¦热力生产和供应 | 大气环境 | 2021-12-29 | 40吨2号锅炉出口(DA001) | 国家标准 | 锅炉大气污染物排放标准(GB13271-2014) | （表1）在用锅炉大气污染物排放浓度限值,烟囱或烟道,燃煤锅炉,通用 | [6 empty] | 氮氧化物 | 2021-12-13 | 141.4 | 155.2 | mg/m3 | 400 |  | 是 | 否
2021 | 12 | 13 | 00 | 吉林省 | 延边朝鲜族自治州 | 延吉市 | 延吉铁南供热有限公司 | 工业企业 | 4430¦热力生产和供应 | 大气环境 | 2021-12-29 | 90吨2号锅炉出口(DA001) | 国家标准 | 锅炉大气污染物排放标准(GB13271-2014) | （表1）在用锅炉大气污染物排放浓度限值,烟囱或烟道,燃煤锅炉,通用 | [6 empty] | 颗粒物 | 2021-12-13 | 21.204 | 21.382 | mg/m3 | 80 |  | 是 | 否
2021 | 12 | 13 | 00 | 吉林省 | 延边朝鲜族自治州 | 延吉市 | 延吉铁南供热有限公司 | 工业企业 | 4430¦热力生产和供应 | 大气环境 | 2021-12-29 | 40吨4号锅炉出口(DA001) | 国家标准 | 锅炉大气污染物排放标准(GB13271-2014) | （表1）在用锅炉大气污染物排放浓度限值,烟囱或烟道,燃煤锅炉,通用 | [6 empty] | 颗粒物 | 2021-12-13 | 19.242 | 17.189 | mg/m3 | 80 |  | 是 | 否
2021 | 12 | 13 | 00 | 吉林省 | 延边朝鲜族自治州 | 延吉市 | 延吉铁南供热有限公司 | 工业企业 | 4430¦热力生产和供应 | 大气环境 | 2021-12-29 | 40吨3号锅炉出口(DA001) | 国家标准 | 锅炉大气污染物排放标准(GB13271-2014) | （表1）在用锅炉大气污染物排放浓度限值,烟囱或烟道,燃煤锅炉,除位于广西壮族自治区、重庆、四川和贵州省之外的燃煤锅炉 | [6 empty] | 二氧化硫 | 2021-12-13 | 29 | 27 | mg/m3 | 400 |  | 是 | 否
2021 | 12 | 13 | 00 | 吉林省 | 延边朝鲜族自治州 | 延吉市 | 延吉铁南供热有限公司 | 工业企业 | 4430¦热力生产和供应 | 大气环境 | 2021-12-29 | 40吨3号锅炉出口(DA001) | 国家标准 | 锅炉大气污染物排放标准(GB13271-2014) | （表1）在用锅炉大气污染物排放浓度限值,烟囱或烟道,燃煤锅炉,通用 | [6 empty] | 颗粒物 | 2021-12-13 | 27.367 | 25.859 | mg/m3 | 80 |  | 是 | 否
2021 | 12 | 13 | 00 | 吉林省 | 延边朝鲜族自治州 | 延吉市 | 延吉铁南供热有限公司 | 工业企业 | 4430¦热力生产和供应 | 大气环境 | 2021-12-29 | 90吨1号锅炉出口(DA001) | 国家标准 | 锅炉大气污染物排放标准(GB13271-2014) | （表1）在用锅炉大气污染物排放浓度限值,烟囱或烟道,燃煤锅炉,通用 | [6 empty] | 颗粒物 | 2021-12-13 | 18.488 | 18.286 | mg/m3 | 80 |  | 是 | 否
2021 | 12 | 13 | 00 | 吉林省 | 延边朝鲜族自治州 | 延吉市 | 延吉铁南供热有限公司 | 工业企业 | 4430¦热力生产和供应 | 大气环境 | 2021-12-29 | 40吨3号锅炉出口(DA001) | 国家标准 | 锅炉大气污染物排放标准(GB13271-2014) | （表1）在用锅炉大气污染物排放浓度限值,烟囱排放口,燃煤锅炉 | [6 empty] | 林格曼黑度 | 2021-12-13 | <1 | <1 | 级 | 1 |  | 是 | 否
2021 | 12 | 13 | 00 | 吉林省 | 延边朝鲜族自治州 | 延吉市 | 延吉铁南供热有限公司 | 工业企业 | 4430¦热力生产和供应 | 大气环境 | 2021-12-29 | 90吨1号锅炉出口(DA001) | 国家标准 | 锅炉大气污染物排放标准(GB13271-2014) | （表1）在用锅炉大气污染物排放浓度限值,烟囱或烟道,燃煤锅炉,通用 | [6 empty] | 氮氧化物 | 2021-12-13 | 174.8 | 172.9 | mg/m3 | 400 |  | 是 | 否
2021 | 12 | 13 | 00 | 吉林省 | 延边朝鲜族自治州 | 延吉市 | 延吉铁南供热有限公司 | 工业企业 | 4430¦热力生产和供应 | 大气环境 | 2021-12-29 | 90吨2号锅炉出口(DA001) | 国家标准 | 锅炉大气污染物排放标准(GB13271-2014) | （表1）在用锅炉大气污染物排放浓度限值,烟囱或烟道,燃煤锅炉,通用 | [6 empty] | 氮氧化物 | 2021-12-13 | 173.3 | 174.8 | mg/m3 | 400 |  | 是 | 否
2021 | 12 | 13 | 00 | 吉林省 | 延边朝鲜族自治州 | 延吉市 | 延吉铁南供热有限公司 | 工业企业 | 4430¦热力生产和供应 | 大气环境 | 2021-12-29 | 40吨2号锅炉出口(DA001) | 国家标准 | 锅炉大气污染物排放标准(GB13271-2014) | （表1）在用锅炉大气污染物排放浓度限值,烟囱或烟道,燃煤锅炉,通用 | [6 empty] | 颗粒物 | 2021-12-13 | 22.598 | 24.803 | mg/m3 | 80 |  | 是 | 否
2021 | 12 | 13 | 00 | 吉林省 | 延边朝鲜族自治州 | 延吉市 | 延吉铁南供热有限公司 | 工业企业 | 4430¦热力生产和供应 | 大气环境 | 2021-12-29 | 40吨4号锅炉出口(DA001) | 国家标准 | 锅炉大气污染物排放标准(GB13271-2014) | （表1）在用锅炉大气污染物排放浓度限值,烟囱或烟道,燃煤锅炉,通用 | [6 empty] | 氮氧化物 | 2021-12-13 | 106.1 | 94.8 | mg/m3 | 400 |  | 是 | 否
2021 | 12 | 13 | 00 | 吉林省 | 延边朝鲜族自治州 | 延吉市 | 延吉铁南供热有限公司 | 工业企业 | 4430¦热力生产和供应 | 大气环境 | 2021-12-29 | 40吨4号锅炉出口(DA001) | 国家标准 | 锅炉大气污染物排放标准(GB13271-2014) | （表1）在用锅炉大气污染物排放浓度限值,烟囱或烟道,燃煤锅炉,除位于广西壮族自治区、重庆、四川和贵州省之外的燃煤锅炉 | [6 empty] | 二氧化硫 | 2021-12-13 | 21 | 19 | mg/m3 | 400 |  | 是 | 否
2021 | 12 | 13 | 00 | 吉林省 | 延边朝鲜族自治州 | 延吉市 | 延吉铁南供热有限公司 | 工业企业 | 4430¦热力生产和供应 | 大气环境 | 2021-12-29 | 90吨2号锅炉出口(DA001) | 国家标准 | 锅炉大气污染物排放标准(GB13271-2014) | （表1）在用锅炉大气污染物排放浓度限值,烟囱或烟道,燃煤锅炉,除位于广西壮族自治区、重庆、四川和贵州省之外的燃煤锅炉 | [6 empty] | 二氧化硫 | 2021-12-13 | 23 | 23 | mg/m3 | 400 |  | 是 | 否
2021 | 12 | 13 | 00 | 吉林省 | 延边朝鲜族自治州 | 延吉市 | 延吉铁南供热有限公司 | 工业企业 | 4430¦热力生产和供应 | 大气环境 | 2021-12-29 | 90吨1号锅炉出口(DA001) | 国家标准 | 锅炉大气污染物排放标准(GB13271-2014) | （表1）在用锅炉大气污染物排放浓度限值,烟囱或烟道,燃煤锅炉,除位于广西壮族自治区、重庆、四川和贵州省之外的燃煤锅炉 | [6 empty] | 二氧化硫 | 2021-12-13 | 21 | 21 | mg/m3 | 400 |  | 是 | 否
2021 | 12 | 15 | 00 | 吉林省 | 延边朝鲜族自治州 | 图们市 | 吉热集团图们市公用事业有限公司 | 工业企业 | 43¦金属制品、机械和设备修理业 |  | 2021-12-17 | 排气管道 | 国家标准 | 锅炉大气污染物排放标准(GB13271-2014) | （表2）新建锅炉大气污染物排放浓度限值（2014年7月1日起新建锅炉）,烟囱或烟道,燃煤锅炉 | 100 | 121811 | 50.4 | 2.8 | 9.7 | 4.8 | 颗粒物 | 2021-12-15 | 15.6 | 16.6 | mg/m3 | 50 |  | 是 | 否
2021 | 12 | 15 | 00 | 吉林省 | 延边朝鲜族自治州 | 图们市 | 吉热集团图们市公用事业有限公司 | 工业企业 | 43¦金属制品、机械和设备修理业 |  | 2021-12-17 | 排气管道 | 国家标准 | 锅炉大气污染物排放标准(GB13271-2014) | （表2）新建锅炉大气污染物排放浓度限值（2014年7月1日起新建锅炉）,烟囱或烟道,燃气锅炉 | 100 | 121811 | 50.4 | 2.8 | 9.7 | 4.8 | 氮氧化物 | 2021-12-15 | 135.6 | 144.2 | mg/m3 | 300 |  | 是 | 否
2021 | 12 | 15 | 00 | 吉林省 | 延边朝鲜族自治州 | 图们市 | 吉热集团图们市公用事业有限公司 | 工业企业 | 43¦金属制品、机械和设备修理业 |  | 2021-12-17 | 排气管道 | 国家标准 | 锅炉大气污染物排放标准(GB13271-2014) | （表2）新建锅炉大气污染物排放浓度限值（2014年7月1日起新建锅炉）,烟囱或烟道,燃气锅炉 | 100 | 121811 | 50.4 | 2.8 | 9.7 | 4.8 | 二氧化硫 | 2021-12-15 | 134.2 | 142.7 | mg/m3 | 300 |  | 是 | 否
2021 | 12 | 15 | 00 | 吉林省 | 延边朝鲜族自治州 | 图们市 | 吉热集团图们市公用事业有限公司 | 工业企业 | 43¦金属制品、机械和设备修理业 |  | 2021-12-17 | 排气管道 | 国家标准 | 锅炉大气污染物排放标准(GB13271-2014) | （表2）新建锅炉大气污染物排放浓度限值（2014年7月1日起新建锅炉）,烟囱排放口,燃煤锅炉 | 100 | 121811 | 50.4 | 2.8 | 9.7 | 4.8 | 林格曼黑度 | 2021-12-15 | 0.5 | 0.5 | 级 | 1 |  | 是 | 否
2021 | 03 | 12 | 00 | 吉林省 | 延边朝鲜族自治州 | 敦化市 | 长白山森工集团敦化林业有限公司热电厂 | 工业企业 | 4411¦火力发电 |  | 2021-04-19 | 废气监测点1(DA001) | 国家标准 | 火电厂大气污染物排放标准(GB13223-2011) | （表1）火力发电锅炉及燃汽轮机组大气污染物排放浓度限值,烟囱或烟道,燃煤锅炉,全部,采用W型火焰炉膛的发电锅炉，现有循环流化床火力发电锅炉以及2003年12月31日前建成或通过建设项目环境影响报告书审批的火力发电锅炉 | 80 | 157319 | 103.2 | 2.6 | 9.5 | 8.77 | 氮氧化物 | 2021-03-12 | 96.1 | 124.9 | mg/m3 | 200 |  | 是 | 否
2021 | 03 | 12 | 00 | 吉林省 | 延边朝鲜族自治州 | 敦化市 | 长白山森工集团敦化林业有限公司热电厂 | 工业企业 | 4411¦火力发电 |  | 2021-04-19 | 废气监测点1(DA001) | 国家标准 | 火电厂大气污染物排放标准(GB13223-2011) | （表1）火力发电锅炉及燃汽轮机组大气污染物排放浓度限值,烟囱或烟道,燃煤锅炉,全部,通用 | 80 | 157319 | 103.2 | 2.6 | 9.5 | 8.77 | 烟尘 | 2021-03-12 | 15.688 | 20.402 | mg/m3 | 30 |  | 是 | 否
2021 | 03 | 12 | 00 | 吉林省 | 延边朝鲜族自治州 | 敦化市 | 长白山森工集团敦化林业有限公司热电厂 | 工业企业 | 4411¦火力发电 |  | 2021-04-19 | 废气监测点1(DA001) | 国家标准 | 火电厂大气污染物排放标准(GB13223-2011) | （表1）火力发电锅炉及燃汽轮机组大气污染物排放浓度限值,烟囱或烟道,燃煤锅炉,现有锅炉 | 80 | 157319 | 103.2 | 2.6 | 9.5 | 8.77 | 二氧化硫 | 2021-03-12 | 87 | 114 | mg/m3 | 200 |  | 是 | 否
2021 | 03 | 17 | 00 | 吉林省 | 延边朝鲜族自治州 | 敦化市 | 敦化市聚发物业有限责任公司 | 其他企业 | 4430¦热力生产和供应 |  | 2021-04-19 | 聚发总排口(DA001) | 国家标准 | 锅炉大气污染物排放标准(GB13271-2014) | （表1）在用锅炉大气污染物排放浓度限值,烟囱排放口,燃煤锅炉 | 75 | 326189 | 42.4 | 1.1 | 13.6 | 5.33 | 烟气黑度（林格曼黑度，级） | 2021-03-17 | 1 | 1 | 级 | 1 |  | 是 | 否
2021 | 03 | 17 | 00 | 吉林省 | 延边朝鲜族自治州 | 敦化市 | 敦化市聚发物业有限责任公司 | 其他企业 | 4430¦热力生产和供应 |  | 2021-04-19 | 聚发总排口(DA001) | 国家标准 | 锅炉大气污染物排放标准(GB13271-2014) | （表1）在用锅炉大气污染物排放浓度限值,烟囱或烟道,燃煤锅炉,除位于广西壮族自治区、重庆、四川和贵州省之外的燃煤锅炉 | 75 | 326189 | 42.4 | 1.1 | 13.6 | 5.33 | 二氧化硫 | 2021-03-17 | 68 | 111 | mg/m3 | 400 |  | 是 | 否
2021 | 03 | 17 | 00 | 吉林省 | 延边朝鲜族自治州 | 敦化市 | 敦化市聚发物业有限责任公司 | 其他企业 | 4430¦热力生产和供应 |  | 2021-04-19 | 聚发总排口(DA001) | 国家标准 | 锅炉大气污染物排放标准(GB13271-2014) | （表1）在用锅炉大气污染物排放浓度限值,烟囱或烟道,燃煤锅炉,通用 | 75 | 326189 | 42.4 | 1.1 | 13.6 | 5.33 | 氮氧化物 | 2021-03-17 | 163.5 | 265.5 | mg/m3 | 400 |  | 是 | 否
2021 | 03 | 17 | 00 | 吉林省 | 延边朝鲜族自治州 | 敦化市 | 敦化市聚发物业有限责任公司 | 其他企业 | 4430¦热力生产和供应 |  | 2021-04-19 | 聚发总排口(DA001) | 国家标准 | 锅炉大气污染物排放标准(GB13271-2014) | （表1）在用锅炉大气污染物排放浓度限值,烟囱或烟道,燃煤锅炉,通用 | 75 | 326189 | 42.4 | 1.1 | 13.6 | 5.33 | 颗粒物 | 2021-03-17 | 16.467 | 26.744 | mg/m3 | 80 |  | 是 | 否
2021 | 09 | 28 | 00 | 吉林省 | 延边朝鲜族自治州 | 敦化市 | 敦化市中能环保电力有限公司 | 工业企业 | 4417¦生物质能发电 | 大气环境 | 2021-12-01 | 烟囱001(DA001) | 国家标准 | 生活垃圾焚烧污染控制标准(GB18485-2014) | （表4）生活垃圾焚烧排放烟气中污染物限值,1小时均值 |  | 79442 |  |  |  |  | 二氧化硫 | 2021-09-28 | 28 | 24 | mg/m3 | 100 |  | 是 | 否
2021 | 09 | 28 | 00 | 吉林省 | 延边朝鲜族自治州 | 敦化市 | 敦化市中能环保电力有限公司 | 工业企业 | 4417¦生物质能发电 | 大气环境 | 2021-12-01 | 烟囱001(DA001) | 国家标准 | 生活垃圾焚烧污染控制标准(GB18485-2014) | （表4）生活垃圾焚烧排放烟气中污染物限值,测定均值 |  | 79442 |  |  |  |  | 二噁英类 | 2021-09-28 | 0.048 | 0.048 | ng-TEQ/m3 | 0.1 |  | 是 | 否
2021 | 09 | 28 | 00 | 吉林省 | 延边朝鲜族自治州 | 敦化市 | 敦化市中能环保电力有限公司 | 工业企业 | 4417¦生物质能发电 | 大气环境 | 2021-12-01 | 烟囱001(DA001) | 国家标准 | 生活垃圾焚烧污染控制标准(GB18485-2014) | （表4）生活垃圾焚烧排放烟气中污染物限值,测定均值 |  | 79442 | 113 | 27 | 9.3 |  | 镉、铊及其化合物（以Cd +Tl计） | 2021-09-28 | 0.00404 | 0.00404 | mg/m3 | 0.1 |  | 是 | 否
2021 | 09 | 28 | 00 | 吉林省 | 延边朝鲜族自治州 | 敦化市 | 敦化市中能环保电力有限公司 | 工业企业 | 4417¦生物质能发电 | 大气环境 | 2021-12-01 | 烟囱001(DA001) | 国家标准 | 生活垃圾焚烧污染控制标准(GB18485-2014) | （表4）生活垃圾焚烧排放烟气中污染物限值,测定均值 |  | 79442 |  |  |  |  | 锑，砷，铅，铬，钴，铜，锰，镍及其化合物（以Sb+As+Pb+Cr+Co+Cu+Mn+Ni计） | 2021-09-28 | 0.891 | 0.891 | mg/m3 | 1.0 |  | 是 | 否
2021 | 09 | 28 | 00 | 吉林省 | 延边朝鲜族自治州 | 敦化市 | 敦化市中能环保电力有限公司 | 工业企业 | 4417¦生物质能发电 | 大气环境 | 2021-12-01 | 烟囱001(DA001) | 国家标准 | 生活垃圾焚烧污染控制标准(GB18485-2014) | （表4）生活垃圾焚烧排放烟气中污染物限值,测定均值 |  | 79442 |  |  |  |  | 汞及其化合物 | 2021-09-28 | 0.0025 | 0.0025 | mg/m3 | 0.05 |  | 是 | 否
2021 | 09 | 28 | 00 | 吉林省 | 延边朝鲜族自治州 | 敦化市 | 敦化市中能环保电力有限公司 | 工业企业 | 4417¦生物质能发电 | 大气环境 | 2021-12-01 | 烟囱001(DA001) | 国家标准 | 生活垃圾焚烧污染控制标准(GB18485-2014) | （表4）生活垃圾焚烧排放烟气中污染物限值,1小时均值 |  | 79442 |  |  |  |  | 氮氧化物 | 2021-09-28 | 139 | 119 | mg/m3 | 300 |  | 是 | 否
2021 | 09 | 28 | 00 | 吉林省 | 延边朝鲜族自治州 | 敦化市 | 敦化市中能环保电力有限公司 | 工业企业 | 4417¦生物质能发电 | 大气环境 | 2021-12-01 | 烟囱001(DA001) | 国家标准 | 生活垃圾焚烧污染控制标准(GB18485-2014) | （表4）生活垃圾焚烧排放烟气中污染物限值,1小时均值 |  | 79442 |  |  |  |  | 颗粒物 | 2021-09-28 | 1.3 | 1.1 | mg/m3 | 30 |  | 是 | 否
2021 | 09 | 28 | 00 | 吉林省 | 延边朝鲜族自治州 | 敦化市 | 敦化市中能环保电力有限公司 | 工业企业 | 4417¦生物质能发电 | 大气环境 | 2021-12-01 | 烟囱001(DA001) | 国家标准 | 生活垃圾焚烧污染控制标准(GB18485-2014) | （表4）生活垃圾焚烧排放烟气中污染物限值,1小时均值 |  | 79442 |  |  |  |  | 氯化氢 | 2021-09-28 | 8.14 | 7.14 | mg/m3 | 60 |  | 是 | 否
2021 | 09 | 28 | 00 | 吉林省 | 延边朝鲜族自治州 | 敦化市 | 敦化市中能环保电力有限公司 | 工业企业 | 4417¦生物质能发电 | 大气环境 | 2021-12-01 | 烟囱001(DA001) | 国家标准 | 生活垃圾焚烧污染控制标准(GB18485-2014) | （表2）新建生活垃圾焚烧排放烟气中一氧化碳浓度限值,1小时均值 |  | 79442 |  |  |  |  | 一氧化碳 | 2021-09-28 | 0.6 | 0.6 | mg/m3 | 100 |  | 是 | 否
2021 | 03 | 17 | 00 | 吉林省 | 延边朝鲜族自治州 | 敦化市 | 敦化振发热力有限责任公司 | 工业企业 | 4430¦热力生产和供应 | 大气环境 | 2021-04-19 | 烟囱(DA001) | 国家标准 | 锅炉大气污染物排放标准(GB13271-2014) | （表1）在用锅炉大气污染物排放浓度限值,烟囱或烟道,燃煤锅炉,通用 | 80 | 65594 | 58.8 | 3.3 | 13.9 | 2.41 | 颗粒物 | 2021-03-17 | 14.344 | 24.272 | mg/m3 | 80 |  | 是 | 否
2021 | 03 | 17 | 00 | 吉林省 | 延边朝鲜族自治州 | 敦化市 | 敦化振发热力有限责任公司 | 工业企业 | 4430¦热力生产和供应 | 大气环境 | 2021-04-19 | 烟囱(DA001) | 国家标准 | 锅炉大气污染物排放标准(GB13271-2014) | （表1）在用锅炉大气污染物排放浓度限值,烟囱或烟道,燃煤锅炉,除位于广西壮族自治区、重庆、四川和贵州省之外的燃煤锅炉 | 80 | 65594 | 58.8 | 3.3 | 13.9 | 2.41 | 二氧化硫 | 2021-03-17 | 104 | 177 | mg/m3 | 400 |  | 是 | 否
2021 | 03 | 17 | 00 | 吉林省 | 延边朝鲜族自治州 | 敦化市 | 敦化振发热力有限责任公司 | 工业企业 | 4430¦热力生产和供应 | 大气环境 | 2021-04-19 | 烟囱(DA001) | 国家标准 | 锅炉大气污染物排放标准(GB13271-2014) | （表1）在用锅炉大气污染物排放浓度限值,烟囱或烟道,燃煤锅炉,通用 | 80 | 65594 | 58.8 | 3.3 | 13.9 | 2.41 | 氮氧化物 | 2021-03-17 | 120.6 | 204.1 | mg/m3 | 400 |  | 是 | 否
2021 | 03 | 17 | 00 | 吉林省 | 延边朝鲜族自治州 | 敦化市 | 敦化振发热力有限责任公司 | 工业企业 | 4430¦热力生产和供应 | 大气环境 | 2021-04-19 | 烟囱(DA001) | 国家标准 | 锅炉大气污染物排放标准(GB13271-2014) | （表1）在用锅炉大气污染物排放浓度限值,烟囱排放口,燃煤锅炉 | 80 | 65594 | 58.8 | 3.3 | 13.9 | 2.41 | 烟气黑度（林格曼黑度，级） | 2021-03-17 | 1 | 1 | 级 | 1 |  | 是 | 否
2021 | 11 | 17 | 00 | 吉林省 | 延边朝鲜族自治州 | 敦化市 | 吉林敖东工业园公用资产管理有限公司 | 工业企业 | 4620¦污水处理及其再生利用 | 大气环境 | 2021-12-10 | 总排口(DA001) | 国家标准 | 锅炉大气污染物排放标准(GB13271-2014) | （表2）新建锅炉大气污染物排放浓度限值（2014年7月1日起新建锅炉）,烟囱或烟道,燃煤锅炉 | 90 | 64759 |  |  |  |  | 颗粒物 | 2021-11-17 | 36.3 | 36.3 | mg/m3 | 50 |  | 是 | 否
2021 | 11 | 17 | 00 | 吉林省 | 延边朝鲜族自治州 | 敦化市 | 吉林敖东工业园公用资产管理有限公司 | 工业企业 | 4620¦污水处理及其再生利用 | 大气环境 | 2021-12-10 | 总排口(DA001) | 国家标准 | 锅炉大气污染物排放标准(GB13271-2014) | （表2）新建锅炉大气污染物排放浓度限值（2014年7月1日起新建锅炉）,烟囱或烟道,燃煤锅炉 | 90 | 64759 |  |  |  |  | 二氧化硫 | 2021-11-17 | 46 | 46 | mg/m3 | 300 |  | 是 | 否
2021 | 11 | 17 | 00 | 吉林省 | 延边朝鲜族自治州 | 敦化市 | 吉林敖东工业园公用资产管理有限公司 | 工业企业 | 4620¦污水处理及其再生利用 | 大气环境 | 2021-12-10 | 总排口(DA001) | 国家标准 | 锅炉大气污染物排放标准(GB13271-2014) | （表2）新建锅炉大气污染物排放浓度限值（2014年7月1日起新建锅炉）,烟囱排放口,燃煤锅炉 | 90 | 64759 |  |  |  |  | 林格曼黑度 | 2021-11-17 | 1 | 1 | 级 | 1 |  | 是 | 否
2021 | 11 | 17 | 00 | 吉林省 | 延边朝鲜族自治州 | 敦化市 | 吉林敖东工业园公用资产管理有限公司 | 工业企业 | 4620¦污水处理及其再生利用 | 大气环境 | 2021-12-10 | 总排口(DA001) | 国家标准 | 锅炉大气污染物排放标准(GB13271-2014) | （表2）新建锅炉大气污染物排放浓度限值（2014年7月1日起新建锅炉）,烟囱或烟道,燃煤锅炉 | 90 | 64759 |  |  |  |  | 氮氧化物 | 2021-11-17 | 140 | 140 | mg/m3 | 300 |  | 是 | 否
2021 | 11 | 17 | 00 | 吉林省 | 延边朝鲜族自治州 | 敦化市 | 吉林敖东工业园公用资产管理有限公司 | 工业企业 | 4620¦污水处理及其再生利用 | 大气环境 | 2021-12-10 | 总排口(DA001) | 国家标准 | 锅炉大气污染物排放标准(GB13271-2014) | （表2）新建锅炉大气污染物排放浓度限值（2014年7月1日起新建锅炉）,烟囱或烟道,燃煤锅炉 | 90 | 64759 |  |  |  |  | 汞及其化合物 | 2021-11-17 | 0.003 | 0.003 | mg/m3 | 0.05 |  | 是 | 否
2021 | 09 | 22 | 00 | 吉林省 | 延边朝鲜族自治州 | 敦化市 | 吉林凯莱英医药化学有限公司 | 工业企业 | 2710¦化学药品原料药制造 | 大气环境,土壤环境 | 2021-12-01 | 焚烧炉尾气总排口(DA001) | 国家标准 | 危险废物焚烧污染控制标准(GB18484-2001) | （表3）危险废物焚烧炉大气污染物排放限值,不同焚烧容量时的最高允许排放浓度限值（mg/m3） |  |  | 12.8 |  |  |  | 二噁英类 | 2021-09-22 | 0.093 | 0.093 | TEQ ng/m3 | 0.5 |  | 是 | 否
2021 | 09 | 22 | 00 | 吉林省 | 延边朝鲜族自治州 | 敦化市 | 吉林凯莱英医药化学有限公司 | 工业企业 | 2710¦化学药品原料药制造 | 大气环境,土壤环境 | 2021-12-01 | 焚烧炉尾气总排口(DA001) | 国家标准 | 危险废物焚烧污染控制标准(GB18484-2001) | （表3）危险废物焚烧炉大气污染物排放限值,不同焚烧容量时的最高允许排放浓度限值（mg/m3） |  |  | 12.8 |  |  |  | 烟气黑度 | 2021-09-22 | 1 | 1 | 级 | 1 |  | 是 | 否
2021 | 09 | 22 | 00 | 吉林省 | 延边朝鲜族自治州 | 敦化市 | 吉林凯莱英医药化学有限公司 | 工业企业 | 2710¦化学药品原料药制造 | 大气环境,土壤环境 | 2021-12-01 | 焚烧炉尾气总排口(DA001) | 国家标准 | 危险废物焚烧污染控制标准(GB18484-2001) | （表3）危险废物焚烧炉大气污染物排放限值,不同焚烧容量时的最高允许排放浓度限值（mg/m3） |  | 12499 | 12.8 |  | 16.6 |  | 氮氧化物 | 2021-09-22 | 70 | 159 | mg/m3 | 500 |  | 是 | 否
2021 | 09 | 22 | 00 | 吉林省 | 延边朝鲜族自治州 | 敦化市 | 吉林凯莱英医药化学有限公司 | 工业企业 | 2710¦化学药品原料药制造 | 大气环境,土壤环境 | 2021-12-01 | 焚烧炉尾气总排口(DA001) | 国家标准 | 危险废物焚烧污染控制标准(GB18484-2001) | （表3）危险废物焚烧炉大气污染物排放限值,不同焚烧容量时的最高允许排放浓度限值（mg/m3） |  | 12489 | 12.8 |  | 16.4 |  | 铬、锡、锑、铜、锰及其化合物 | 2021-09-22 | 0.022 | 0.022 | mg/m3 | 4.0 |  | 是 | 否
2021 | 09 | 22 | 00 | 吉林省 | 延边朝鲜族自治州 | 敦化市 | 吉林凯莱英医药化学有限公司 | 工业企业 | 2710¦化学药品原料药制造 | 大气环境,土壤环境 | 2021-12-01 | 焚烧炉尾气总排口(DA001) | 国家标准 | 危险废物焚烧污染控制标准(GB18484-2001) | （表3）危险废物焚烧炉大气污染物排放限值,不同焚烧容量时的最高允许排放浓度限值（mg/m3） |  | 12489 | 12.8 |  | 16.4 |  | 砷、镍及其化合物 | 2021-09-22 | 0.21 | 0.22 | mg/m3 | 1.0 |  | 是 | 否
2021 | 09 | 22 | 00 | 吉林省 | 延边朝鲜族自治州 | 敦化市 | 吉林凯莱英医药化学有限公司 | 工业企业 | 2710¦化学药品原料药制造 | 大气环境,土壤环境 | 2021-12-01 | 焚烧炉尾气总排口(DA001) | 国家标准 | 危险废物焚烧污染控制标准(GB18484-2001) | （表3）危险废物焚烧炉大气污染物排放限值,不同焚烧容量时的最高允许排放浓度限值（mg/m3） |  | 13408 | 12.8 |  | 16.6 |  | 汞及其化合物 | 2021-09-22 | 0.0025 | 0.0025 | mg/m3 | 0.1 |  | 是 | 否
2021 | 09 | 22 | 00 | 吉林省 | 延边朝鲜族自治州 | 敦化市 | 吉林凯莱英医药化学有限公司 | 工业企业 | 2710¦化学药品原料药制造 | 大气环境,土壤环境 | 2021-12-01 | 焚烧炉尾气总排口(DA001) | 国家标准 | 危险废物焚烧污染控制标准(GB18484-2001) | （表3）危险废物焚烧炉大气污染物排放限值,不同焚烧容量时的最高允许排放浓度限值（mg/m3）≤300(kg/h) |  | 12499 | 12.8 |  | 16.6 |  | 二氧化硫 | 2021-09-22 | 3 | 3 | mg/m3 | 400 |  | 是 | 否
2021 | 09 | 22 | 00 | 吉林省 | 延边朝鲜族自治州 | 敦化市 | 吉林凯莱英医药化学有限公司 | 工业企业 | 2710¦化学药品原料药制造 | 大气环境,土壤环境 | 2021-12-01 | 焚烧炉尾气总排口(DA001) | 国家标准 | 危险废物焚烧污染控制标准(GB18484-2001) | （表3）危险废物焚烧炉大气污染物排放限值,不同焚烧容量时的最高允许排放浓度限值（mg/m3）≤300(kg/h) |  | 12499 | 12.8 |  | 16.6 |  | 烟尘 | 2021-09-22 | 8.8 | 20.0 | mg/m3 | 100 |  | 是 | 否
2021 | 09 | 22 | 00 | 吉林省 | 延边朝鲜族自治州 | 敦化市 | 吉林凯莱英医药化学有限公司 | 工业企业 | 2710¦化学药品原料药制造 | 大气环境,土壤环境 | 2021-12-01 | 焚烧炉尾气总排口(DA001) | 国家标准 | 危险废物焚烧污染控制标准(GB18484-2001) | （表3）危险废物焚烧炉大气污染物排放限值,不同焚烧容量时的最高允许排放浓度限值（mg/m3）≤300(kg/h) |  | 17524 | 12.8 |  | 16.5 |  | 氟化氢 | 2021-09-22 | 0.06 | 0.06 | mg/m3 | 9.0 |  | 是 | 否
2021 | 09 | 22 | 00 | 吉林省 | 延边朝鲜族自治州 | 敦化市 | 吉林凯莱英医药化学有限公司 | 工业企业 | 2710¦化学药品原料药制造 | 大气环境,土壤环境 | 2021-12-01 | 焚烧炉尾气总排口(DA001) | 国家标准 | 危险废物焚烧污染控制标准(GB18484-2001) | （表3）危险废物焚烧炉大气污染物排放限值,不同焚烧容量时的最高允许排放浓度限值（mg/m3）≤300(kg/h) |  | 12499 | 12.8 |  | 16.6 |  | 一氧化碳 | 2021-09-22 | 3 | 6.8 | mg/m3 | 100 |  | 是 | 否
2021 | 09 | 22 | 00 | 吉林省 | 延边朝鲜族自治州 | 敦化市 | 吉林凯莱英医药化学有限公司 | 工业企业 | 2710¦化学药品原料药制造 | 大气环境,土壤环境 | 2021-12-01 | 焚烧炉尾气总排口(DA001) | 国家标准 | 危险废物焚烧污染控制标准(GB18484-2001) | （表3）危险废物焚烧炉大气污染物排放限值,不同焚烧容量时的最高允许排放浓度限值（mg/m3）≤300(kg/h) |  | 25878 | 12.8 |  | 16.7 |  | 氯化氢 | 2021-09-22 | 4.74 | 11.0 | mg/m3 | 100 |  | 是 | 否
2021 | 09 | 23 | 00 | 吉林省 | 延边朝鲜族自治州 | 敦化市 | 吉林凯莱英制药有限公司 | 工业企业 | 2710¦化学药品原料药制造 | 水环境,大气环境,土壤环境 | 2021-12-01 | 焚烧炉(DA001) | 国家标准 | 危险废物焚烧污染控制标准(GB18484-2001) | （表3）危险废物焚烧炉大气污染物排放限值,不同焚烧容量时的最高允许排放浓度限值（mg/m3） |  | 16984 | 16.8 |  | 10.4 |  | 砷、镍及其化合物 | 2021-09-23 | 0.3 | 0.3 | mg/m3 | 1.0 |  | 是 | 否
2021 | 09 | 23 | 00 | 吉林省 | 延边朝鲜族自治州 | 敦化市 | 吉林凯莱英制药有限公司 | 工业企业 | 2710¦化学药品原料药制造 | 水环境,大气环境,土壤环境 | 2021-12-01 | 焚烧炉(DA001) | 国家标准 | 危险废物焚烧污染控制标准(GB18484-2001) | （表3）危险废物焚烧炉大气污染物排放限值,不同焚烧容量时的最高允许排放浓度限值（mg/m3）≤300(kg/h) |  | 15468 | 16.8 |  | 11.4 |  | 二氧化硫 | 2021-09-23 | 3 | 3 | mg/m3 | 400 |  | 是 | 否
2021 | 09 | 23 | 00 | 吉林省 | 延边朝鲜族自治州 | 敦化市 | 吉林凯莱英制药有限公司 | 工业企业 | 2710¦化学药品原料药制造 | 水环境,大气环境,土壤环境 | 2021-12-01 | 焚烧炉(DA001) | 国家标准 | 危险废物焚烧污染控制标准(GB18484-2001) | （表3）危险废物焚烧炉大气污染物排放限值,不同焚烧容量时的最高允许排放浓度限值（mg/m3） |  |  | 16.8 |  |  |  | 烟气黑度 | 2021-09-23 | 1 | 1 | 级 | 1 |  | 是 | 否
2021 | 09 | 23 | 00 | 吉林省 | 延边朝鲜族自治州 | 敦化市 | 吉林凯莱英制药有限公司 | 工业企业 | 2710¦化学药品原料药制造 | 水环境,大气环境,土壤环境 | 2021-12-01 | 焚烧炉(DA001) | 国家标准 | 危险废物焚烧污染控制标准(GB18484-2001) | （表3）危险废物焚烧炉大气污染物排放限值,不同焚烧容量时的最高允许排放浓度限值（mg/m3） |  | 15869 | 16.8 |  | 10.5 |  | 汞及其化合物 | 2021-09-23 | 0.0025 | 0.0025 | mg/m3 | 0.1 |  | 是 | 否
2021 | 09 | 23 | 00 | 吉林省 | 延边朝鲜族自治州 | 敦化市 | 吉林凯莱英制药有限公司 | 工业企业 | 2710¦化学药品原料药制造 | 水环境,大气环境,土壤环境 | 2021-12-01 | 焚烧炉(DA001) | 国家标准 | 危险废物焚烧污染控制标准(GB18484-2001) | （表3）危险废物焚烧炉大气污染物排放限值,不同焚烧容量时的最高允许排放浓度限值（mg/m3） |  | 169840 | 16.8 |  | 10.4 |  | 镉及其化合物 | 2021-09-23 | 0.000008 | 0.000008 | mg/m3 | 0.1 |  | 是 | 否
2021 | 09 | 23 | 00 | 吉林省 | 延边朝鲜族自治州 | 敦化市 | 吉林凯莱英制药有限公司 | 工业企业 | 2710¦化学药品原料药制造 | 水环境,大气环境,土壤环境 | 2021-12-01 | 焚烧炉(DA001) | 国家标准 | 危险废物焚烧污染控制标准(GB18484-2001) | （表3）危险废物焚烧炉大气污染物排放限值,不同焚烧容量时的最高允许排放浓度限值（mg/m3）≤300(kg/h) |  | 15468 | 16.38 |  | 11.4 |  | 烟尘 | 2021-09-23 | 9.4 | 9.8 | mg/m3 | 100 |  | 是 | 否
2021 | 09 | 23 | 00 | 吉林省 | 延边朝鲜族自治州 | 敦化市 | 吉林凯莱英制药有限公司 | 工业企业 | 2710¦化学药品原料药制造 | 水环境,大气环境,土壤环境 | 2021-12-01 | 焚烧炉(DA001) | 国家标准 | 危险废物焚烧污染控制标准(GB18484-2001) | （表3）危险废物焚烧炉大气污染物排放限值,不同焚烧容量时的最高允许排放浓度限值（mg/m3） |  |  | 16.8 |  |  |  | 二噁英类 | 2021-09-23 | 0.16 | 0.16 | TEQ ng/m3 | 0.5 |  | 是 | 否
2021 | 09 | 23 | 00 | 吉林省 | 延边朝鲜族自治州 | 敦化市 | 吉林凯莱英制药有限公司 | 工业企业 | 2710¦化学药品原料药制造 | 水环境,大气环境,土壤环境 | 2021-12-01 | 焚烧炉(DA001) | 国家标准 | 危险废物焚烧污染控制标准(GB18484-2001) | （表3）危险废物焚烧炉大气污染物排放限值,不同焚烧容量时的最高允许排放浓度限值（mg/m3） |  | 15468 | 16.8 |  | 11.4 |  | 氮氧化物 | 2021-09-23 | 253 | 264 | mg/m3 | 500 |  | 是 | 否
2021 | 09 | 23 | 00 | 吉林省 | 延边朝鲜族自治州 | 敦化市 | 吉林凯莱英制药有限公司 | 工业企业 | 2710¦化学药品原料药制造 | 水环境,大气环境,土壤环境 | 2021-12-01 | 焚烧炉(DA001) | 国家标准 | 危险废物焚烧污染控制标准(GB18484-2001) | （表3）危险废物焚烧炉大气污染物排放限值,不同焚烧容量时的最高允许排放浓度限值（mg/m3）≤300(kg/h) |  | 15468 | 16.8 |  | 11.4 |  | 一氧化碳 | 2021-09-23 | 3 | 3 | mg/m3 | 100 |  | 是 | 否
2021 | 09 | 23 | 00 | 吉林省 | 延边朝鲜族自治州 | 敦化市 | 吉林凯莱英制药有限公司 | 工业企业 | 2710¦化学药品原料药制造 | 水环境,大气环境,土壤环境 | 2021-12-01 | 焚烧炉(DA001) | 国家标准 | 危险废物焚烧污染控制标准(GB18484-2001) | （表3）危险废物焚烧炉大气污染物排放限值,不同焚烧容量时的最高允许排放浓度限值（mg/m3）≤300(kg/h) |  | 17558 | 16.8 |  | 10.8 |  | 氟化氢 | 2021-09-23 | 0.06 | 0.06 | mg/m3 | 9.0 |  | 是 | 否
2021 | 09 | 23 | 00 | 吉林省 | 延边朝鲜族自治州 | 敦化市 | 吉林凯莱英制药有限公司 | 工业企业 | 2710¦化学药品原料药制造 | 水环境,大气环境,土壤环境 | 2021-12-01 | 焚烧炉(DA001) | 国家标准 | 危险废物焚烧污染控制标准(GB18484-2001) | （表3）危险废物焚烧炉大气污染物排放限值,不同焚烧容量时的最高允许排放浓度限值（mg/m3） |  | 16984 | 16.8 |  | 10.4 |  | 铬、锡、锑、铜、锰及其化合物 | 2021-09-23 | 0.019 | 0.018 | mg/m3 | 4.0 |  | 是 | 否
2021 | 05 | 19 | 00 | 吉林省 | 延边朝鲜族自治州 | 珲春市 | 吉林紫金铜业有限公司 | 工业企业 | 3211¦铜冶炼 | 水环境,大气环境,土壤环境 | 2021-06-09 | 活性焦脱硫装置(DA013) | 国家标准 | 大气污染物综合排放标准(GB16297-1996) | （表2）新污染源大气污染物排放限值（1997年1月1日起）,最高允许排放浓度,硝酸使用和其他 |  | 108604 |  |  |  |  | 氮氧化物 | 2021-05-19 | 21 | 21 | mg/m3 | 240 |  | 是 | 否
2021 | 05 | 19 | 00 | 吉林省 | 延边朝鲜族自治州 | 珲春市 | 吉林紫金铜业有限公司 | 工业企业 | 3211¦铜冶炼 | 水环境,大气环境,土壤环境 | 2021-06-09 | 高效洗涤脱硫系统出口029 | 国家标准 | 铜、镍、钴工业污染物排放标准(GB25467-2010) | （表4、表5）现有和新建企业大气污染物排放浓度限值,污染物净化设施排放口,铜冶炼,全部 |  | 397534 |  |  |  |  | 颗粒物 | 2021-05-19 | 6.5 | 6.5 | mg/m3 | 80 |  | 是 | 否
2021 | 05 | 19 | 00 | 吉林省 | 延边朝鲜族自治州 | 珲春市 | 吉林紫金铜业有限公司 | 工业企业 | 3211¦铜冶炼 | 水环境,大气环境,土壤环境 | 2021-06-09 | 原料3号布袋除尘器(DA010) | 国家标准 | 铜、镍、钴工业污染物排放标准(GB25467-2010) | （表4、表5）现有和新建企业大气污染物排放浓度限值,污染物净化设施排放口,铜冶炼,全部 |  | 8997 |  |  |  |  | 颗粒物 | 2021-05-19 | 13.0 | 13.0 | mg/m3 | 80 |  | 是 | 否
2021 | 05 | 19 | 00 | 吉林省 | 延边朝鲜族自治州 | 珲春市 | 吉林紫金铜业有限公司 | 工业企业 | 3211¦铜冶炼 | 水环境,大气环境,土壤环境 | 2021-06-09 | 活性焦脱硫装置(DA013) | 国家标准 | 铜、镍、钴工业污染物排放标准(GB25467-2010) | （表4、表5）现有和新建企业大气污染物排放浓度限值,污染物净化设施排放口,铜冶炼,全部 |  | 108604 |  |  |  |  | 二氧化硫 | 2021-05-19 | 91 | 91 | mg/m3 | 400 |  | 是 | 否
2021 | 05 | 19 | 00 | 吉林省 | 延边朝鲜族自治州 | 珲春市 | 吉林紫金铜业有限公司 | 工业企业 | 3211¦铜冶炼 | 水环境,大气环境,土壤环境 | 2021-06-09 | 污水处理车间滤筒除尘器(DA022) | 国家标准 | 铜、镍、钴工业污染物排放标准(GB25467-2010) | （表4、表5）现有和新建企业大气污染物排放浓度限值,污染物净化设施排放口,铜冶炼,全部 |  | 642 |  |  |  |  | 颗粒物 | 2021-05-19 | 16.0 | 16.0 | mg/m3 | 80 |  | 是 | 否
2021 | 05 | 19 | 00 | 吉林省 | 延边朝鲜族自治州 | 珲春市 | 吉林紫金铜业有限公司 | 工业企业 | 3211¦铜冶炼 | 水环境,大气环境,土壤环境 | 2021-06-09 | 活性焦脱硫装置(DA013) | 国家标准 | 大气污染物综合排放标准(GB16297-1996) | （表2）新污染源大气污染物排放限值（1997年1月1日起）,最高允许排放浓度,硝酸使用和其他 |  | 108604 |  |  |  |  | 氮氧化物 | 2021-05-19 | 21 | 21 | mg/m3 | 240 |  | 是 | 否
2021 | 05 | 19 | 00 | 吉林省 | 延边朝鲜族自治州 | 珲春市 | 吉林紫金铜业有限公司 | 工业企业 | 3211¦铜冶炼 | 水环境,大气环境,土壤环境 | 2021-06-09 | 原料1号布袋除尘器(DA004) | 国家标准 | 铜、镍、钴工业污染物排放标准(GB25467-2010) | （表4、表5）现有和新建企业大气污染物排放浓度限值,污染物净化设施排放口,铜冶炼,全部 |  | 32072 |  |  |  |  | 颗粒物 | 2021-05-19 | 14.3 | 14.3 | mg/m3 | 80 |  | 是 | 否
2021 | 05 | 19 | 00 | 吉林省 | 延边朝鲜族自治州 | 珲春市 | 吉林紫金铜业有限公司 | 工业企业 | 3211¦铜冶炼 | 水环境,大气环境,土壤环境 | 2021-06-09 | 高效洗涤脱硫系统出口029 | 国家标准 | 铜、镍、钴工业污染物排放标准(GB25467-2010) | （表4、表5）现有和新建企业大气污染物排放浓度限值,污染物净化设施排放口,钴冶炼,全部 |  | 397534 |  |  |  |  | 汞及其化合物 | 2021-05-19 | <0.0025 | <0.0025 | mg/m3 | 0.012 |  | 是 | 否
2021 | 05 | 19 | 00 | 吉林省 | 延边朝鲜族自治州 | 珲春市 | 吉林紫金铜业有限公司 | 工业企业 | 3211¦铜冶炼 | 水环境,大气环境,土壤环境 | 2021-06-09 | 选矿厂1号布袋除尘器(DA001) | 国家标准 | 铜、镍、钴工业污染物排放标准(GB25467-2010) | （表4、表5）现有和新建企业大气污染物排放浓度限值,污染物净化设施排放口,采选,破碎、筛分 |  | 12335 |  |  |  |  | 颗粒物 | 2021-05-19 | 12.6 | 12.6 | mg/m3 | 80 |  | 是 | 否
2021 | 05 | 19 | 00 | 吉林省 | 延边朝鲜族自治州 | 珲春市 | 吉林紫金铜业有限公司 | 工业企业 | 3211¦铜冶炼 | 水环境,大气环境,土壤环境 | 2021-06-09 | 高效洗涤脱硫系统出口029 | 国家标准 | 大气污染物综合排放标准(GB16297-1996) | （表2）新污染源大气污染物排放限值（1997年1月1日起）,最高允许排放浓度,硝酸使用和其他,排气筒90m,三级,61 |  | 397534 |  |  |  |  | 氮氧化物 | 2021-05-19 | 5 | 5 | mg/m3 | 240 |  | 是 | 否
2021 | 05 | 19 | 00 | 吉林省 | 延边朝鲜族自治州 | 珲春市 | 吉林紫金铜业有限公司 | 工业企业 | 3211¦铜冶炼 | 水环境,大气环境,土壤环境 | 2021-06-09 | 活性焦脱硫装置(DA013) | 国家标准 | 铜、镍、钴工业污染物排放标准(GB25467-2010) | （表4、表5）现有和新建企业大气污染物排放浓度限值,污染物净化设施排放口,铜冶炼,全部 |  | 108604 |  |  |  |  | 颗粒物 | 2021-05-19 | 15.6 | 15.6 | mg/m3 | 50 |  | 是 | 否
2021 | 05 | 19 | 00 | 吉林省 | 延边朝鲜族自治州 | 珲春市 | 吉林紫金铜业有限公司 | 工业企业 | 3211¦铜冶炼 | 水环境,大气环境,土壤环境 | 2021-06-09 | 活性焦脱硫装置(DA013) | 国家标准 | 铜、镍、钴工业污染物排放标准(GB25467-2010) | （表4、表5）现有和新建企业大气污染物排放浓度限值,污染物净化设施排放口,铜冶炼,全部 |  | 108604 |  |  |  |  | 汞及其化合物 | 2021-05-19 | <0.0025 | <0.0025 | mg/m3 | 0.012 |  | 是 | 否
2021 | 05 | 19 | 00 | 吉林省 | 延边朝鲜族自治州 | 珲春市 | 吉林紫金铜业有限公司 | 工业企业 | 3211¦铜冶炼 | 水环境,大气环境,土壤环境 | 2021-06-09 | 活性焦脱硫装置(DA013) | 国家标准 | 铜、镍、钴工业污染物排放标准(GB25467-2010) | （表4、表5）现有和新建企业大气污染物排放浓度限值,污染物净化设施排放口,铜冶炼,全部 |  | 108604 |  |  |  |  | 二氧化硫 | 2021-05-19 | 91 | 91 | mg/m3 | 400 |  | 是 | 否
2021 | 05 | 19 | 00 | 吉林省 | 延边朝鲜族自治州 | 珲春市 | 吉林紫金铜业有限公司 | 工业企业 | 3211¦铜冶炼 | 水环境,大气环境,土壤环境 | 2021-06-09 | 高效洗涤脱硫系统出口029 | 国家标准 | 铜、镍、钴工业污染物排放标准(GB25467-2010) | （表4、表5）现有和新建企业大气污染物排放浓度限值,污染物净化设施排放口,烟气制酸,全部 |  | 397534 |  |  |  |  | 二氧化硫 | 2021-05-19 | 167 | 167 | mg/m3 | 400 |  | 是 | 否
2021 | 05 | 19 | 00 | 吉林省 | 延边朝鲜族自治州 | 珲春市 | 吉林紫金铜业有限公司 | 工业企业 | 3211¦铜冶炼 | 水环境,大气环境,土壤环境 | 2021-06-09 | 活性焦脱硫装置(DA013) | 国家标准 | 铜、镍、钴工业污染物排放标准(GB25467-2010) | （表4、表5）现有和新建企业大气污染物排放浓度限值,污染物净化设施排放口,铜冶炼,全部 |  | 108604 |  |  |  |  | 汞及其化合物 | 2021-05-19 | <0.0025 | <0.0025 | mg/m3 | 0.012 |  | 是 | 否
2021 | 05 | 19 | 00 | 吉林省 | 延边朝鲜族自治州 | 珲春市 | 吉林紫金铜业有限公司 | 工业企业 | 3211¦铜冶炼 | 水环境,大气环境,土壤环境 | 2021-06-09 | 活性焦脱硫装置(DA013) | 国家标准 | 铜、镍、钴工业污染物排放标准(GB25467-2010) | （表4、表5）现有和新建企业大气污染物排放浓度限值,污染物净化设施排放口,铜冶炼,全部 |  | 108604 |  |  |  |  | 颗粒物 | 2021-05-19 | 15.6 | 15.6 | mg/m3 | 50 |  | 是 | 否
2021 | 05 | 19 | 00 | 吉林省 | 延边朝鲜族自治州 | 珲春市 | 吉林紫金铜业有限公司 | 工业企业 | 3211¦铜冶炼 | 水环境,大气环境,土壤环境 | 2021-06-09 | 原料2号布袋除尘器(DA005) | 国家标准 | 铜、镍、钴工业污染物排放标准(GB25467-2010) | （表4、表5）现有和新建企业大气污染物排放浓度限值,污染物净化设施排放口,铜冶炼,全部 |  | 21178 |  |  |  |  | 颗粒物 | 2021-05-19 | 15.1 | 15.1 | mg/m3 | 80 |  | 是 | 否
2021 | 06 | 04 | 00 | 吉林省 | 延边朝鲜族自治州 | 珲春市 | 吉林紫金铜业有限公司 | 工业企业 | 3211¦铜冶炼 | 水环境,大气环境,土壤环境 | 2021-06-09 | 选矿厂滤筒除尘器(DA016) | 国家标准 | 铜、镍、钴工业污染物排放标准(GB25467-2010) | （修改单）大气污染物特别排放限值,生产类别及工艺和工序,全部 |  | 2436 |  |  |  |  | 颗粒物 | 2021-06-04 | 11.5 | 11.5 | mg/m3 | 80 |  | 是 | 否
2021 | 06 | 04 | 00 | 吉林省 | 延边朝鲜族自治州 | 珲春市 | 吉林紫金铜业有限公司 | 工业企业 | 3211¦铜冶炼 | 水环境,大气环境,土壤环境 | 2021-06-09 | 选矿厂2号布袋除尘器(DA002) | 国家标准 | 铜、镍、钴工业污染物排放标准(GB25467-2010) | （表4、表5）现有和新建企业大气污染物排放浓度限值,污染物净化设施排放口,铜冶炼,全部 |  | 8358 |  |  |  |  | 颗粒物 | 2021-06-04 | 13.7 | 13.7 | mg/m3 | 80 |  | 是 | 否
2021 | 05 | 10 | 00 | 吉林省 | 延边朝鲜族自治州 | 珲春市 | 珲春紫金矿业有限公司曙光金铜矿 | 工业企业 | 0911¦铜矿采选 | 土壤环境,其他 | 2021-06-07 | 4000振动筛排气筒001(DA001) | 国家标准 | 铜、镍、钴工业污染物排放标准(GB25467-2010) | （表4、表5）现有和新建企业大气污染物排放浓度限值,污染物净化设施排放口,采选,破碎、筛分 |  | 21629 |  |  |  |  | 颗粒物 | 2021-05-10 | 59 | 59 | mg/m3 | 100 |  | 是 | 否
2021 | 05 | 10 | 00 | 吉林省 | 延边朝鲜族自治州 | 珲春市 | 珲春紫金矿业有限公司曙光金铜矿 | 工业企业 | 0911¦铜矿采选 | 土壤环境,其他 | 2021-06-07 | 10000吨筛分排放口2006(DA006) | 国家标准 | 铜、镍、钴工业污染物排放标准(GB25467-2010) | （表4、表5）现有和新建企业大气污染物排放浓度限值,污染物净化设施排放口,采选,破碎、筛分 |  | 45572 |  |  |  |  | 颗粒物 | 2021-05-10 | 32 | 32 | mg/m3 | 100 |  | 是 | 否
2021 | 05 | 10 | 00 | 吉林省 | 延边朝鲜族自治州 | 珲春市 | 珲春紫金矿业有限公司曙光金铜矿 | 工业企业 | 0911¦铜矿采选 | 土壤环境,其他 | 2021-06-07 | 9500吨振动筛排气筒002(DA002) | 国家标准 | 铜、镍、钴工业污染物排放标准(GB25467-2010) | （表4、表5）现有和新建企业大气污染物排放浓度限值,污染物净化设施排放口,采选,破碎、筛分 |  | 26444 |  |  |  |  | 颗粒物 | 2021-05-10 | 26 | 26 | mg/m3 | 100 |  | 是 | 否
2021 | 05 | 10 | 00 | 吉林省 | 延边朝鲜族自治州 | 珲春市 | 珲春紫金矿业有限公司曙光金铜矿 | 工业企业 | 0911¦铜矿采选 | 土壤环境,其他 | 2021-06-07 | 10000吨老虎口排气筒010(DA010) | 国家标准 | 铜、镍、钴工业污染物排放标准(GB25467-2010) | （表4、表5）现有和新建企业大气污染物排放浓度限值,污染物净化设施排放口,采选,破碎、筛分 |  | 13672 |  |  |  |  | 颗粒物 | 2021-05-10 | 34 | 34 | mg/m3 | 100 |  | 是 | 否
2021 | 05 | 10 | 00 | 吉林省 | 延边朝鲜族自治州 | 珲春市 | 珲春紫金矿业有限公司曙光金铜矿 | 工业企业 | 0911¦铜矿采选 | 土壤环境,其他 | 2021-06-07 | 4000吨中细碎排气筒004(DA004) | 国家标准 | 铜、镍、钴工业污染物排放标准(GB25467-2010) | （表4、表5）现有和新建企业大气污染物排放浓度限值,污染物净化设施排放口,采选,破碎、筛分 |  | 21290 |  |  |  |  | 颗粒物 | 2021-05-10 | 23 | 23 | mg/m3 | 100 |  | 是 | 否
2021 | 05 | 10 | 00 | 吉林省 | 延边朝鲜族自治州 | 珲春市 | 珲春紫金矿业有限公司曙光金铜矿 | 工业企业 | 0911¦铜矿采选 | 土壤环境,其他 | 2021-06-07 | 4000吨老虎口排气筒009(DA009) | 国家标准 | 铜、镍、钴工业污染物排放标准(GB25467-2010) | （表4、表5）现有和新建企业大气污染物排放浓度限值,污染物净化设施排放口,采选,破碎、筛分 |  | 11862 |  |  |  |  | 颗粒物 | 2021-05-10 | 27 | 27 | mg/m3 | 100 |  | 是 | 否
2021 | 05 | 10 | 00 | 吉林省 | 延边朝鲜族自治州 | 珲春市 | 珲春紫金矿业有限公司曙光金铜矿 | 工业企业 | 0911¦铜矿采选 | 土壤环境,其他 | 2021-06-07 | 10000吨筛分排放口1005(DA005) | 国家标准 | 铜、镍、钴工业污染物排放标准(GB25467-2010) | （表4、表5）现有和新建企业大气污染物排放浓度限值,污染物净化设施排放口,采选,破碎、筛分 |  | 51364 |  |  |  |  | 颗粒物 | 2021-05-10 | 33 | 33 | mg/m3 | 100 |  | 是 | 否
2021 | 05 | 10 | 00 | 吉林省 | 延边朝鲜族自治州 | 珲春市 | 珲春紫金矿业有限公司曙光金铜矿 | 工业企业 | 0911¦铜矿采选 | 土壤环境,其他 | 2021-06-07 | 10000吨中细碎排气筒007(DA007) | 国家标准 | 铜、镍、钴工业污染物排放标准(GB25467-2010) | （表4、表5）现有和新建企业大气污染物排放浓度限值,污染物净化设施排放口,采选,破碎、筛分 |  | 64551 |  |  |  |  | 颗粒物 | 2021-05-10 | 25 | 25 | mg/m3 | 100 |  | 是 | 否
2021 | 05 | 10 | 00 | 吉林省 | 延边朝鲜族自治州 | 珲春市 | 珲春紫金矿业有限公司曙光金铜矿 | 工业企业 | 0911¦铜矿采选 | 土壤环境,其他 | 2021-06-07 | 9500吨老虎口排气筒008(DA008) | 国家标准 | 铜、镍、钴工业污染物排放标准(GB25467-2010) | （表4、表5）现有和新建企业大气污染物排放浓度限值,污染物净化设施排放口,采选,破碎、筛分 |  | 14817 |  |  |  |  | 颗粒物 | 2021-05-10 | 27 | 27 | mg/m3 | 100 |  | 是 | 否
2021 | 05 | 10 | 00 | 吉林省 | 延边朝鲜族自治州 | 珲春市 | 珲春紫金矿业有限公司曙光金铜矿 | 工业企业 | 0911¦铜矿采选 | 土壤环境,其他 | 2021-06-07 | 9500中细碎排气筒003(DA003) | 国家标准 | 铜、镍、钴工业污染物排放标准(GB25467-2010) | （表4、表5）现有和新建企业大气污染物排放浓度限值,污染物净化设施排放口,采选,破碎、筛分 |  | 21677 |  |  |  |  | 颗粒物 | 2021-05-10 | 22 | 22 | mg/m3 | 100 |  | 是 | 否
2021 | 12 | 10 | 00 | 吉林省 | 延边朝鲜族自治州 | 龙井市 | 龙井市立公热力发展有限公司 | 工业企业 | 4430¦热力生产和供应 | 大气环境 | 2021-12-17 | 处理后(FQPK-0001) | 国家标准 | 锅炉大气污染物排放标准(GB13271-2014) | （表3）大气污染物特别排放限值,烟囱排放口,燃气锅炉 | 60 | 53705 | 37.4 | 10.5 | 13.3 | 2.1 | 林格曼黑度 | 2021-12-10 | 1 | 1 | 级 | 1 |  | 是 | 否
2021 | 12 | 10 | 00 | 吉林省 | 延边朝鲜族自治州 | 龙井市 | 龙井市立公热力发展有限公司 | 工业企业 | 4430¦热力生产和供应 | 大气环境 | 2021-12-17 | 处理后(FQPK-0001) | 国家标准 | 锅炉大气污染物排放标准(GB13271-2014) | （表1）在用锅炉大气污染物排放浓度限值,烟囱或烟道,燃煤锅炉,通用 | 60 | 53705 | 37.4 | 10.5 | 13.3 | 2.1 | 氮氧化物 | 2021-12-10 | 153 | 239 | mg/m3 | 400 |  | 是 | 否
2021 | 12 | 10 | 00 | 吉林省 | 延边朝鲜族自治州 | 龙井市 | 龙井市立公热力发展有限公司 | 工业企业 | 4430¦热力生产和供应 | 大气环境 | 2021-12-17 | 处理后(FQPK-0001) | 国家标准 | 锅炉大气污染物排放标准(GB13271-2014) | （表1）在用锅炉大气污染物排放浓度限值,烟囱或烟道,燃煤锅炉,除位于广西壮族自治区、重庆、四川和贵州省之外的燃煤锅炉 | 60 | 53705 | 37.4 | 10.5 | 13.3 | 2.1 | 二氧化硫 | 2021-12-10 | 57 | 88 | mg/m3 | 400 |  | 是 | 否
2021 | 12 | 10 | 00 | 吉林省 | 延边朝鲜族自治州 | 龙井市 | 龙井市立公热力发展有限公司 | 工业企业 | 4430¦热力生产和供应 | 大气环境 | 2021-12-17 | 处理后(FQPK-0001) | 国家标准 | 锅炉大气污染物排放标准(GB13271-2014) | （表1）在用锅炉大气污染物排放浓度限值,烟囱或烟道,燃煤锅炉,通用 | 60 | 53705 | 37.4 | 10.5 | 13.3 | 2.1 | 颗粒物 | 2021-12-10 | 36 | 56 | mg/m3 | 80 |  | 是 | 否
2021 | 11 | 25 | 00 | 吉林省 | 延边朝鲜族自治州 | 龙井市 | 龙井市龙山热力有限公司 | 工业企业 | 4430¦热力生产和供应 | 大气环境 | 2021-12-17 | 处理后(FQPK-0001) | 国家标准 | 锅炉大气污染物排放标准(GB13271-2014) | （表1）在用锅炉大气污染物排放浓度限值,烟囱或烟道,燃煤锅炉,通用 | 50 | 8599 | 28.4 | 5.2 | 17 | 0.5 | 氮氧化物 | 2021-11-25 | 85 | 255 | mg/m3 | 400 |  | 是 | 否
2021 | 11 | 25 | 00 | 吉林省 | 延边朝鲜族自治州 | 龙井市 | 龙井市龙山热力有限公司 | 工业企业 | 4430¦热力生产和供应 | 大气环境 | 2021-12-17 | 处理后(FQPK-0001) | 国家标准 | 锅炉大气污染物排放标准(GB13271-2014) | （表3）大气污染物特别排放限值,烟囱排放口,燃气锅炉 | 50 | 8599 | 28.4 | 5.2 | 17 | 0.5 | 林格曼黑度 | 2021-11-25 | 1 | 1 | 级 | 1 |  | 是 | 否
2021 | 11 | 25 | 00 | 吉林省 | 延边朝鲜族自治州 | 龙井市 | 龙井市龙山热力有限公司 | 工业企业 | 4430¦热力生产和供应 | 大气环境 | 2021-12-17 | 处理后(FQPK-0001) | 国家标准 | 锅炉大气污染物排放标准(GB13271-2014) | （表1）在用锅炉大气污染物排放浓度限值,烟囱或烟道,燃煤锅炉,除位于广西壮族自治区、重庆、四川和贵州省之外的燃煤锅炉 | 50 | 8599 | 28.4 | 5.2 | 17 | 0.5 | 二氧化硫 | 2021-11-25 | 55 | 166 | mg/m3 | 400 |  | 是 | 否
2021 | 11 | 25 | 00 | 吉林省 | 延边朝鲜族自治州 | 龙井市 | 龙井市龙山热力有限公司 | 工业企业 | 4430¦热力生产和供应 | 大气环境 | 2021-12-17 | 处理后(FQPK-0001) | 国家标准 | 锅炉大气污染物排放标准(GB13271-2014) | （表1）在用锅炉大气污染物排放浓度限值,烟囱或烟道,燃煤锅炉,通用 | 50 | 8599 | 28.4 | 5.2 | 17 | 0.5 | 颗粒物 | 2021-11-25 | 23 | 70 | mg/m3 | 80 |  | 是 | 否
2021 | 11 | 24 | 00 | 吉林省 | 延边朝鲜族自治州 | 龙井市 | 龙井市热力公司 | 工业企业 | 4430¦热力生产和供应 | 大气环境 | 2021-12-16 | 处理后(FQPK-0001) | 国家标准 | 锅炉大气污染物排放标准(GB13271-2014) | （表1）在用锅炉大气污染物排放浓度限值,烟囱或烟道,燃煤锅炉,通用 | 60 | 90501 | 39.1 | 6.3 | 11.5 | 2.5 | 氮氧化物 | 2021-11-24 | 250 | 317 | mg/m3 | 400 |  | 是 | 否
2021 | 11 | 24 | 00 | 吉林省 | 延边朝鲜族自治州 | 龙井市 | 龙井市热力公司 | 工业企业 | 4430¦热力生产和供应 | 大气环境 | 2021-12-16 | 处理后(FQPK-0001) | 国家标准 | 锅炉大气污染物排放标准(GB13271-2014) | （表1）在用锅炉大气污染物排放浓度限值,烟囱或烟道,燃煤锅炉,除位于广西壮族自治区、重庆、四川和贵州省之外的燃煤锅炉 | 60 | 90501 | 39.1 | 6.3 | 11.5 | 2.5 | 二氧化硫 | 2021-11-24 | 148 | 188 | mg/m3 | 400 |  | 是 | 否
2021 | 11 | 24 | 00 | 吉林省 | 延边朝鲜族自治州 | 龙井市 | 龙井市热力公司 | 工业企业 | 4430¦热力生产和供应 | 大气环境 | 2021-12-16 | 处理后(FQPK-0001) | 国家标准 | 锅炉大气污染物排放标准(GB13271-2014) | （表1）在用锅炉大气污染物排放浓度限值,烟囱排放口,燃煤锅炉 | 60 | 90501 | 39.1 | 6.3 | 11.5 | 2.5 | 林格曼黑度 | 2021-11-24 | 1 | 1 | 级 | 1 |  | 是 | 否
2021 | 11 | 24 | 00 | 吉林省 | 延边朝鲜族自治州 | 龙井市 | 龙井市热力公司 | 工业企业 | 4430¦热力生产和供应 | 大气环境 | 2021-12-16 | 处理后(FQPK-0001) | 国家标准 | 锅炉大气污染物排放标准(GB13271-2014) | （表1）在用锅炉大气污染物排放浓度限值,烟囱或烟道,燃煤锅炉,通用 | 60 | 90501 | 39.1 | 6.3 | 11.5 | 2.5 | 颗粒物 | 2021-11-24 | 43 | 52 | mg/m3 | 80 |  | 是 | 否
2021 | 11 | 04 | 00 | 吉林省 | 延边朝鲜族自治州 | 汪清县 | 好记食品酿造股份有限公司 | 工业企业 | 1462¦酱油、食醋及类似制品制造 | 水环境,大气环境,声环境 | 2021-12-14 | 小麦除杂废气排气筒005(DA001) | 国家标准 | 大气污染物综合排放标准(GB16297-1996) | （表2）新污染源大气污染物排放限值（1997年1月1日起）,最高允许排放浓度,其他 |  | 10834 |  |  |  |  | 颗粒物 | 2021-11-04 | 16 | 16 | mg/m3 | 120 |  | 是 | 否
2021 | 11 | 04 | 00 | 吉林省 | 延边朝鲜族自治州 | 汪清县 | 好记食品酿造股份有限公司 | 工业企业 | 1462¦酱油、食醋及类似制品制造 | 水环境,大气环境,声环境 | 2021-12-14 | 炒麦除杂排气筒(05) | 国家标准 | 大气污染物综合排放标准(GB16297-1996) | （表2）新污染源大气污染物排放限值（1997年1月1日起）,最高允许排放浓度,其他 |  | 10470 |  |  |  |  | 颗粒物 | 2021-11-04 | 13 | 13 | mg/m3 | 120 |  | 是 | 否
2021 | 11 | 18 | 00 | 吉林省 | 延边朝鲜族自治州 | 汪清县 | 好记食品酿造股份有限公司 | 工业企业 | 1462¦酱油、食醋及类似制品制造 | 水环境,大气环境,声环境 | 2021-12-14 | 锅炉烟囱004(DA004) | 国家标准 | 锅炉大气污染物排放标准(GB13271-2014) | （表2）新建锅炉大气污染物排放浓度限值（2014年7月1日起新建锅炉）,烟囱或烟道,燃煤锅炉 |  | 11966 |  |  |  |  | 颗粒物 | 2021-11-18 | 15 | 32 | mg/m3 | 50 |  | 是 | 否
2021 | 11 | 18 | 00 | 吉林省 | 延边朝鲜族自治州 | 汪清县 | 好记食品酿造股份有限公司 | 工业企业 | 1462¦酱油、食醋及类似制品制造 | 水环境,大气环境,声环境 | 2021-12-14 | 锅炉烟囱004(DA004) | 国家标准 | 锅炉大气污染物排放标准(GB13271-2014) | （表2）新建锅炉大气污染物排放浓度限值（2014年7月1日起新建锅炉）,烟囱或烟道,燃煤锅炉 |  | 11966 |  |  |  |  | 汞及其化合物 | 2021-11-18 | <0.000025 | <0.000025 | mg/m3 | 0.05 |  | 是 | 否
2021 | 11 | 18 | 00 | 吉林省 | 延边朝鲜族自治州 | 汪清县 | 好记食品酿造股份有限公司 | 工业企业 | 1462¦酱油、食醋及类似制品制造 | 水环境,大气环境,声环境 | 2021-12-14 | 锅炉烟囱004(DA004) | 国家标准 | 锅炉大气污染物排放标准(GB13271-2014) | （表2）新建锅炉大气污染物排放浓度限值（2014年7月1日起新建锅炉）,烟囱或烟道,燃煤锅炉 |  | 11966 |  |  |  |  | 二氧化硫 | 2021-11-18 | 9 | 18 | mg/m3 | 300 |  | 是 | 否
2021 | 11 | 18 | 00 | 吉林省 | 延边朝鲜族自治州 | 汪清县 | 好记食品酿造股份有限公司 | 工业企业 | 1462¦酱油、食醋及类似制品制造 | 水环境,大气环境,声环境 | 2021-12-14 | 大豆除杂废气排气筒003(DA003) | 国家标准 | 大气污染物综合排放标准(GB16297-1996) | （表2）新污染源大气污染物排放限值（1997年1月1日起）,最高允许排放浓度,其他 |  | 7164 |  |  |  |  | 颗粒物 | 2021-11-18 | 13 | 13 | mg/m3 | 120 |  | 是 | 否
2021 | 11 | 18 | 00 | 吉林省 | 延边朝鲜族自治州 | 汪清县 | 好记食品酿造股份有限公司 | 工业企业 | 1462¦酱油、食醋及类似制品制造 | 水环境,大气环境,声环境 | 2021-12-14 | 锅炉烟囱004(DA004) | 国家标准 | 锅炉大气污染物排放标准(GB13271-2014) | （表2）新建锅炉大气污染物排放浓度限值（2014年7月1日起新建锅炉）,烟囱或烟道,燃煤锅炉 |  | 11966 |  |  |  |  | 氮氧化物 | 2021-11-18 | 118 | 250 | mg/m3 | 300 |  | 是 | 否
2021 | 11 | 18 | 00 | 吉林省 | 延边朝鲜族自治州 | 汪清县 | 好记食品酿造股份有限公司 | 工业企业 | 1462¦酱油、食醋及类似制品制造 | 水环境,大气环境,声环境 | 2021-12-14 | 锅炉烟囱004(DA004) | 国家标准 | 锅炉大气污染物排放标准(GB13271-2014) | （表2）新建锅炉大气污染物排放浓度限值（2014年7月1日起新建锅炉）,烟囱排放口,燃煤锅炉 |  | 11966 |  |  |  |  | 林格曼黑度 | 2021-11-18 | <1 | <1 | 级 | 1 |  | 是 | 否
2021 | 11 | 18 | 00 | 吉林省 | 延边朝鲜族自治州 | 汪清县 | 好记食品酿造股份有限公司 | 工业企业 | 1462¦酱油、食醋及类似制品制造 | 水环境,大气环境,声环境 | 2021-12-14 | 污水站恶臭气体排气筒002(DA002) | 国家标准 | 恶臭污染物排放标准(GB14554-93) | （表2）恶臭污染物排放标准值,排气筒高度15m | [6 empty] | 硫化氢 | 2021-11-18 | <0.01 | <0.01 | kg/h | 0.33 |  | 是 | 否
2021 | 11 | 18 | 00 | 吉林省 | 延边朝鲜族自治州 | 汪清县 | 好记食品酿造股份有限公司 | 工业企业 | 1462¦酱油、食醋及类似制品制造 | 水环境,大气环境,声环境 | 2021-12-14 | 污水站恶臭气体排气筒002(DA002) | 国家标准 | 恶臭污染物排放标准(GB14554-93) | （表2）恶臭污染物排放标准值,排气筒高度15m | [6 empty] | 臭气浓度 | 2021-11-18 | 73 | 73 | 无量纲 | 2000 |  | 是 | 否
2021 | 11 | 18 | 00 | 吉林省 | 延边朝鲜族自治州 | 汪清县 | 好记食品酿造股份有限公司 | 工业企业 | 1462¦酱油、食醋及类似制品制造 | 水环境,大气环境,声环境 | 2021-12-14 | 污水站恶臭气体排气筒002(DA002) | 国家标准 | 恶臭污染物排放标准(GB14554-93) | （表2）恶臭污染物排放标准值,排气筒高度15m | [6 empty] | 氨 | 2021-11-18 | 3.68 | 3.68 | kg/h | 4.9 |  | 是 | 否
2021 | 05 | 28 | 00 | 吉林省 | 延边朝鲜族自治州 | 汪清县 | 汪清北方水泥有限公司 | 工业企业 | 3011¦水泥制造 | 大气环境 | 2021-07-13 | 烧-生料库下(DA001) | 国家标准 | 水泥工业大气污染物排放标准(GB4915-2013) | （表1）现有与新建企业大气污染物排放限值,水泥制造,破碎机、磨机、包装机及其他通风生产设备 | 65.4 | 1339 | 47 |  | 21 |  | 颗粒物 | 2021-05-28 | 15 | 15 | mg/m3 | 20 |  | 是 | 否
2021 | 05 | 28 | 00 | 吉林省 | 延边朝鲜族自治州 | 汪清县 | 汪清北方水泥有限公司 | 工业企业 | 3011¦水泥制造 | 大气环境 | 2021-07-13 | 烧-生料库上(DA001) | 国家标准 | 水泥工业大气污染物排放标准(GB4915-2013) | （表1）现有与新建企业大气污染物排放限值,水泥制造,破碎机、磨机、包装机及其他通风生产设备 | 65.4 | 7969 | 48.3 |  | 21 |  | 颗粒物 | 2021-05-28 | 17 | 17 | mg/m3 | 20 |  | 是 | 否
2021 | 05 | 28 | 00 | 吉林省 | 延边朝鲜族自治州 | 汪清县 | 汪清北方水泥有限公司 | 工业企业 | 3011¦水泥制造 | 大气环境 | 2021-07-13 | 烧-窑尾废气处理(DA001) | 国家标准 | 水泥工业大气污染物排放标准(GB4915-2013) | （表1）现有与新建企业大气污染物排放限值,水泥制造,水泥窑及窑尾余热利用系统 | 65.4 | 643446 | 131.8 |  | 11.6 |  | 氟化物 | 2021-05-28 | 0.37 | 0.43 | mg/m3 | 5 |  | 是 | 否
2021 | 05 | 28 | 00 | 吉林省 | 延边朝鲜族自治州 | 汪清县 | 汪清北方水泥有限公司 | 工业企业 | 3011¦水泥制造 | 大气环境 | 2021-07-13 | 烧-窑尾废气处理(DA001) | 国家标准 | 水泥工业大气污染物排放标准(GB4915-2013) | （表1）现有与新建企业大气污染物排放限值,水泥制造,水泥窑及窑尾余热利用系统 | 65.4 | 643446 | 131.8 |  | 11.6 |  | 二氧化硫 | 2021-05-28 | 3 | 3 | mg/m3 | 200 |  | 是 | 否
2021 | 05 | 28 | 00 | 吉林省 | 延边朝鲜族自治州 | 汪清县 | 汪清北方水泥有限公司 | 工业企业 | 3011¦水泥制造 | 大气环境 | 2021-07-13 | 烧-窑尾入窑提升机(DA001) | 国家标准 | 水泥工业大气污染物排放标准(GB4915-2013) | （表1）现有与新建企业大气污染物排放限值,水泥制造,破碎机、磨机、包装机及其他通风生产设备 | 65.4 | 1383 | 45.8 |  | 21 |  | 颗粒物 | 2021-05-28 | 17 | 17 | mg/m3 | 20 |  | 是 | 否
2021 | 05 | 28 | 00 | 吉林省 | 延边朝鲜族自治州 | 汪清县 | 汪清北方水泥有限公司 | 工业企业 | 3011¦水泥制造 | 大气环境 | 2021-07-13 | 烧-熟料库上(DA001) | 国家标准 | 水泥工业大气污染物排放标准(GB4915-2013) | （表1）现有与新建企业大气污染物排放限值,水泥制造,破碎机、磨机、包装机及其他通风生产设备 | 65.4 | 7969 | 48.3 |  | 21 |  | 颗粒物 | 2021-05-28 | 17 | 17 | mg/m3 | 20 |  | 是 | 否
2021 | 05 | 28 | 00 | 吉林省 | 延边朝鲜族自治州 | 汪清县 | 汪清北方水泥有限公司 | 工业企业 | 3011¦水泥制造 | 大气环境 | 2021-07-13 | 烧-窑尾废气处理(DA001) | 国家标准 | 水泥工业大气污染物排放标准(GB4915-2013) | （表1）现有与新建企业大气污染物排放限值,水泥制造,水泥窑及窑尾余热利用系统 | 65.4 | 643446 | 131.8 |  | 11.6 |  | 颗粒物 | 2021-05-28 | 8 | 9 | mg/m3 | 30 |  | 是 | 否
2021 | 05 | 28 | 00 | 吉林省 | 延边朝鲜族自治州 | 汪清县 | 汪清北方水泥有限公司 | 工业企业 | 3011¦水泥制造 | 大气环境 | 2021-07-13 | 烧-窑尾废气处理(DA001) | 国家标准 | 水泥工业大气污染物排放标准(GB4915-2013) | （表1）现有与新建企业大气污染物排放限值,水泥制造,水泥窑及窑尾余热利用系统 | 65.4 | 643446 | 131.8 |  | 11.6 |  | 氮氧化物 | 2021-05-28 | 192 | 224 | mg/m3 | 400 |  | 是 | 否
2021 | 05 | 29 | 00 | 吉林省 | 延边朝鲜族自治州 | 汪清县 | 汪清北方水泥有限公司 | 工业企业 | 3011¦水泥制造 | 大气环境 | 2021-07-13 | 原料页岩提升机(DA001) | 国家标准 | 水泥工业大气污染物排放标准(GB4915-2013) | （表1）现有与新建企业大气污染物排放限值,水泥制造,破碎机、磨机、包装机及其他通风生产设备 | 37.1 | 5642 | 20.6 |  | 21 |  | 颗粒物 | 2021-05-29 | 16 | 16 | mg/m3 | 20 |  | 是 | 否
2021 | 05 | 29 | 00 | 吉林省 | 延边朝鲜族自治州 | 汪清县 | 汪清北方水泥有限公司 | 工业企业 | 3011¦水泥制造 | 大气环境 | 2021-07-13 | 原料石灰石中转皮带二楼(DA001) | 国家标准 | 水泥工业大气污染物排放标准(GB4915-2013) | （表1）现有与新建企业大气污染物排放限值,水泥制造,破碎机、磨机、包装机及其他通风生产设备 | 37.1 | 8040 | 15.7 |  | 21 |  | 颗粒物 | 2021-05-29 | 16 | 16 | mg/m3 | 20 |  | 是 | 否
2021 | 05 | 29 | 00 | 吉林省 | 延边朝鲜族自治州 | 汪清县 | 汪清北方水泥有限公司 | 工业企业 | 3011¦水泥制造 | 大气环境 | 2021-07-13 | 原料调配页岩库-2(DA001) | 国家标准 | 水泥工业大气污染物排放标准(GB4915-2013) | （表1）现有与新建企业大气污染物排放限值,水泥制造,破碎机、磨机、包装机及其他通风生产设备 | 36.2 | 8797 | 20.6 |  | 21 |  | 颗粒物 | 2021-05-29 | 16 | 16 | mg/m3 | 20 |  | 是 | 否
2021 | 05 | 29 | 00 | 吉林省 | 延边朝鲜族自治州 | 汪清县 | 汪清北方水泥有限公司 | 工业企业 | 3011¦水泥制造 | 大气环境 | 2021-07-13 | 原料调配中转皮带-2(DA001) | 国家标准 | 水泥工业大气污染物排放标准(GB4915-2013) | （表1）现有与新建企业大气污染物排放限值,水泥制造,破碎机、磨机、包装机及其他通风生产设备 | 55.2 | 4352 | 20.6 |  | 21 |  | 颗粒物 | 2021-05-29 | 16 | 16 | mg/m3 | 20 |  | 是 | 否
2021 | 05 | 29 | 00 | 吉林省 | 延边朝鲜族自治州 | 汪清县 | 汪清北方水泥有限公司 | 工业企业 | 3011¦水泥制造 | 大气环境 | 2021-07-13 | 原料调配石灰石库(DA001) | 国家标准 | 水泥工业大气污染物排放标准(GB4915-2013) | （表1）现有与新建企业大气污染物排放限值,水泥制造,破碎机、磨机、包装机及其他通风生产设备 | 37.1 | 9723 | 18.9 |  | 21 |  | 颗粒物 | 2021-05-29 | 18 | 18 | mg/m3 | 20 |  | 是 | 否
2021 | 05 | 29 | 00 | 吉林省 | 延边朝鲜族自治州 | 汪清县 | 汪清北方水泥有限公司 | 工业企业 | 3011¦水泥制造 | 大气环境 | 2021-07-13 | 原料石灰石中转皮带五楼(DA001) | 国家标准 | 水泥工业大气污染物排放标准(GB4915-2013) | （表1）现有与新建企业大气污染物排放限值,水泥制造,破碎机、磨机、包装机及其他通风生产设备 | 27.5 | 1625 | 15.1 |  | 21 |  | 颗粒物 | 2021-05-29 | 16 | 16 | mg/m3 | 20 |  | 是 | 否
2021 | 05 | 29 | 00 | 吉林省 | 延边朝鲜族自治州 | 汪清县 | 汪清北方水泥有限公司 | 工业企业 | 3011¦水泥制造 | 大气环境 | 2021-07-13 | 原料调配中转皮带-1(DA001) | 国家标准 | 水泥工业大气污染物排放标准(GB4915-2013) | （表1）现有与新建企业大气污染物排放限值,水泥制造,破碎机、磨机、包装机及其他通风生产设备 | 55.7 | 4267 | 20.6 |  | 21 |  | 颗粒物 | 2021-05-29 | 16 | 16 | mg/m3 | 20 |  | 是 | 否
2021 | 05 | 29 | 00 | 吉林省 | 延边朝鲜族自治州 | 汪清县 | 汪清北方水泥有限公司 | 工业企业 | 3011¦水泥制造 | 大气环境 | 2021-07-13 | 原料石灰石破碎(DA001) | 国家标准 | 水泥工业大气污染物排放标准(GB4915-2013) | （表1）现有与新建企业大气污染物排放限值,水泥制造,破碎机、磨机、包装机及其他通风生产设备 | 27.5 | 21248 | 20.1 |  | 21 |  | 颗粒物 | 2021-05-29 | 17 | 17 | mg/m3 | 20 |  | 是 | 否
2021 | 05 | 29 | 00 | 吉林省 | 延边朝鲜族自治州 | 汪清县 | 汪清北方水泥有限公司 | 工业企业 | 3011¦水泥制造 | 大气环境 | 2021-07-13 | 原料调配页岩库-1(DA001) | 国家标准 | 水泥工业大气污染物排放标准(GB4915-2013) | （表1）现有与新建企业大气污染物排放限值,水泥制造,破碎机、磨机、包装机及其他通风生产设备 | 37.1 | 3767 | 20.1 |  | 21 |  | 颗粒物 | 2021-05-29 | 16 | 16 | mg/m3 | 20 |  | 是 | 否
2021 | 05 | 30 | 00 | 吉林省 | 延边朝鲜族自治州 | 汪清县 | 汪清北方水泥有限公司 | 工业企业 | 3011¦水泥制造 | 大气环境 | 2021-07-13 | 烧-窑头篦冷机（2）(DA001) | 国家标准 | 水泥工业大气污染物排放标准(GB4915-2013) | （表1）现有与新建企业大气污染物排放限值,水泥制造,水泥窑及窑尾余热利用系统 | 65.4 | 665384 | 86.4 |  | 21 |  | 颗粒物 | 2021-05-30 | 15 | 15 | mg/m3 | 30 |  | 是 | 否
2021 | 05 | 30 | 00 | 吉林省 | 延边朝鲜族自治州 | 汪清县 | 汪清北方水泥有限公司 | 工业企业 | 3011¦水泥制造 | 大气环境 | 2021-07-13 | 烧-窑头篦冷机（2）(DA001) | 国家标准 | 水泥工业大气污染物排放标准(GB4915-2013) | （表1）现有与新建企业大气污染物排放限值,水泥制造,水泥窑及窑尾余热利用系统 | 65.4 | 665384 | 86.4 |  | 21 |  | 氟化物 | 2021-05-30 | 0.30 | 0.30 | mg/m3 | 5 |  | 是 | 否
2021 | 05 | 30 | 00 | 吉林省 | 延边朝鲜族自治州 | 汪清县 | 汪清北方水泥有限公司 | 工业企业 | 3011¦水泥制造 | 大气环境 | 2021-07-13 | 烧-熟料散装机1(DA001) | 国家标准 | 水泥工业大气污染物排放标准(GB4915-2013) | （表1）现有与新建企业大气污染物排放限值,水泥制造,破碎机、磨机、包装机及其他通风生产设备 | 43.6 | 1304 | 39.6 |  | 21 |  | 颗粒物 | 2021-05-30 | 17 | 17 | mg/m3 | 20 |  | 是 | 否
2021 | 05 | 30 | 00 | 吉林省 | 延边朝鲜族自治州 | 汪清县 | 汪清北方水泥有限公司 | 工业企业 | 3011¦水泥制造 | 大气环境 | 2021-07-13 | 烧-窑头篦冷机（1）(DA001) | 国家标准 | 水泥工业大气污染物排放标准(GB4915-2013) | （表1）现有与新建企业大气污染物排放限值,水泥制造,水泥窑及窑尾余热利用系统 | 65.4 | 665384 | 86.4 |  | 21 |  | 氟化物 | 2021-05-30 | 0.30 | 0.30 | mg/m3 | 5 |  | 是 | 否
2021 | 05 | 30 | 00 | 吉林省 | 延边朝鲜族自治州 | 汪清县 | 汪清北方水泥有限公司 | 工业企业 | 3011¦水泥制造 | 大气环境 | 2021-07-13 | 烧-熟料散装机2(DA001) | 国家标准 | 水泥工业大气污染物排放标准(GB4915-2013) | （表1）现有与新建企业大气污染物排放限值,水泥制造,破碎机、磨机、包装机及其他通风生产设备 | 43.6 | 1345 | 42.6 |  | 21 |  | 颗粒物 | 2021-05-30 | 16 | 16 | mg/m3 | 20 |  | 是 | 否
2021 | 05 | 30 | 00 | 吉林省 | 延边朝鲜族自治州 | 汪清县 | 汪清北方水泥有限公司 | 工业企业 | 3011¦水泥制造 | 大气环境 | 2021-07-13 | 烧-窑头篦冷机（1）(DA001) | 国家标准 | 水泥工业大气污染物排放标准(GB4915-2013) | （表1）现有与新建企业大气污染物排放限值,水泥制造,水泥窑及窑尾余热利用系统 | 65.4 | 665384 | 86.4 |  | 21 |  | 颗粒物 | 2021-05-30 | 15 | 15 | mg/m3 | 30 |  | 是 | 否
2021 | 05 | 30 | 00 | 吉林省 | 延边朝鲜族自治州 | 汪清县 | 汪清北方水泥有限公司 | 工业企业 | 3011¦水泥制造 | 大气环境 | 2021-07-13 | 烧-熟料散装机-4(DA001) | 国家标准 | 水泥工业大气污染物排放标准(GB4915-2013) | （表1）现有与新建企业大气污染物排放限值,水泥制造,破碎机、磨机、包装机及其他通风生产设备 | 43.6 | 1312 | 41.3 |  | 21 |  | 颗粒物 | 2021-05-30 | 16 | 16 | mg/m3 | 20 |  | 是 | 否
2021 | 05 | 30 | 00 | 吉林省 | 延边朝鲜族自治州 | 汪清县 | 汪清北方水泥有限公司 | 工业企业 | 3011¦水泥制造 | 大气环境 | 2021-07-13 | 烧-熟料散装机-3(DA001) | 国家标准 | 水泥工业大气污染物排放标准(GB4915-2013) | （表1）现有与新建企业大气污染物排放限值,水泥制造,破碎机、磨机、包装机及其他通风生产设备 | 43.6 | 1372 | 40.7 |  | 21 |  | 颗粒物 | 2021-05-30 | 17 | 17 | mg/m3 | 20 |  | 是 | 否
2021 | 05 | 31 | 00 | 吉林省 | 延边朝鲜族自治州 | 汪清县 | 汪清北方水泥有限公司 | 工业企业 | 3011¦水泥制造 | 大气环境 | 2021-07-13 | 包装1#包装机(DA001) | 国家标准 | 水泥工业大气污染物排放标准(GB4915-2013) | （表1）现有与新建企业大气污染物排放限值,水泥制造,破碎机、磨机、包装机及其他通风生产设备 | 10.3 | 12772 | 17.6 |  | 21 |  | 颗粒物 | 2021-05-31 | 17 | 17 | mg/m3 | 20 |  | 是 | 否
2021 | 05 | 31 | 00 | 吉林省 | 延边朝鲜族自治州 | 汪清县 | 汪清北方水泥有限公司 | 工业企业 | 3011¦水泥制造 | 大气环境 | 2021-07-13 | 制成1#水泥库(DA001) | 国家标准 | 水泥工业大气污染物排放标准(GB4915-2013) | （表1）现有与新建企业大气污染物排放限值,水泥制造,破碎机、磨机、包装机及其他通风生产设备 | 44.5 | 5327 | 18.2 |  | 21 |  | 颗粒物 | 2021-05-31 | 17 | 17 | mg/m3 | 20 |  | 是 | 否
2021 | 05 | 31 | 00 | 吉林省 | 延边朝鲜族自治州 | 汪清县 | 汪清北方水泥有限公司 | 工业企业 | 3011¦水泥制造 | 大气环境 | 2021-07-13 | 制成1#水泥磨(DA001) | 国家标准 | 水泥工业大气污染物排放标准(GB4915-2013) | （表1）现有与新建企业大气污染物排放限值,水泥制造,破碎机、磨机、包装机及其他通风生产设备 | 4.3 | 18699 | 90.2 |  | 21 |  | 颗粒物 | 2021-05-31 | 17 | 17 | mg/m3 | 20 |  | 是 | 否
2021 | 05 | 31 | 00 | 吉林省 | 延边朝鲜族自治州 | 汪清县 | 汪清北方水泥有限公司 | 工业企业 | 3011¦水泥制造 | 大气环境 | 2021-07-13 | 制成3#水泥磨(DA001) | 国家标准 | 水泥工业大气污染物排放标准(GB4915-2013) | （表1）现有与新建企业大气污染物排放限值,水泥制造,破碎机、磨机、包装机及其他通风生产设备 | 44.5 | 19452 | 91.3 |  | 21 |  | 颗粒物 | 2021-05-31 | 17 | 17 | mg/m3 | 20 |  | 是 | 否
2021 | 05 | 31 | 00 | 吉林省 | 延边朝鲜族自治州 | 汪清县 | 汪清北方水泥有限公司 | 工业企业 | 3011¦水泥制造 | 大气环境 | 2021-07-13 | 制成4#水泥磨(DA001) | 国家标准 | 水泥工业大气污染物排放标准(GB4915-2013) | （表1）现有与新建企业大气污染物排放限值,水泥制造,破碎机、磨机、包装机及其他通风生产设备 | 42.7 | 19461 | 92.4 |  | 21 |  | 颗粒物 | 2021-05-31 | 17 | 17 | mg/m3 | 20 |  | 是 | 否
2021 | 05 | 31 | 00 | 吉林省 | 延边朝鲜族自治州 | 汪清县 | 汪清北方水泥有限公司 | 工业企业 | 3011¦水泥制造 | 大气环境 | 2021-07-13 | 包装2#包装机(DA001) | 国家标准 | 水泥工业大气污染物排放标准(GB4915-2013) | （表1）现有与新建企业大气污染物排放限值,水泥制造,破碎机、磨机、包装机及其他通风生产设备 | 11.1 | 12902 | 17.5 |  | 21 |  | 颗粒物 | 2021-05-31 | 16 | 16 | mg/m3 | 20 |  | 是 | 否
2021 | 05 | 31 | 00 | 吉林省 | 延边朝鲜族自治州 | 汪清县 | 汪清北方水泥有限公司 | 工业企业 | 3011¦水泥制造 | 大气环境 | 2021-07-13 | 制成2#水泥磨(DA001) | 国家标准 | 水泥工业大气污染物排放标准(GB4915-2013) | （表1）现有与新建企业大气污染物排放限值,水泥制造,破碎机、磨机、包装机及其他通风生产设备 | 4.3 | 19402 | 89.2 |  | 21 |  | 颗粒物 | 2021-05-31 | 15 | 15 | mg/m3 | 20 |  | 是 | 否
2021 | 05 | 31 | 00 | 吉林省 | 延边朝鲜族自治州 | 汪清县 | 汪清北方水泥有限公司 | 工业企业 | 3011¦水泥制造 | 大气环境 | 2021-07-13 | 制成2#水泥库(DA001) | 国家标准 | 水泥工业大气污染物排放标准(GB4915-2013) | （表1）现有与新建企业大气污染物排放限值,水泥制造,破碎机、磨机、包装机及其他通风生产设备 | 4.3 | 5309 | 18.2 |  | 21 |  | 颗粒物 | 2021-05-31 | 14 | 14 | mg/m3 | 20 |  | 是 | 否
2021 | 06 | 04 | 00 | 吉林省 | 延边朝鲜族自治州 | 汪清县 | 汪清北方水泥有限公司 | 工业企业 | 3011¦水泥制造 | 大气环境 | 2021-07-13 | 烧-煤立磨(DA001) | 国家标准 | 水泥工业大气污染物排放标准(GB4915-2013) | （表1）现有与新建企业大气污染物排放限值,水泥制造,烘干机、烘干磨、煤磨及冷却机,采用非独立热源的烘干设备排气 | 64.2 | 74610 | 61.6 |  | 21 |  | 颗粒物 | 2021-06-04 | 24 | 24 | mg/m3 | 30 |  | 是 | 否
2021 | 06 | 04 | 00 | 吉林省 | 延边朝鲜族自治州 | 汪清县 | 汪清北方水泥有限公司 | 工业企业 | 3011¦水泥制造 | 大气环境 | 2021-07-13 | 烧-煤提升机(DA001) | 国家标准 | 水泥工业大气污染物排放标准(GB4915-2013) | （表1）现有与新建企业大气污染物排放限值,水泥制造,破碎机、磨机、包装机及其他通风生产设备 | 42.9 | 3885 | 21.3 |  | 21 |  | 颗粒物 | 2021-06-04 | 16 | 16 | mg/m3 | 20 |  | 是 | 否
2021 | 06 | 04 | 00 | 吉林省 | 延边朝鲜族自治州 | 汪清县 | 汪清北方水泥有限公司 | 工业企业 | 3011¦水泥制造 | 大气环境 | 2021-07-13 | 烧-煤粉仓(DA001) | 国家标准 | 水泥工业大气污染物排放标准(GB4915-2013) | （表1）现有与新建企业大气污染物排放限值,水泥制造,破碎机、磨机、包装机及其他通风生产设备 | 64.2 | 3000 | 20.5 |  | 21 |  | 颗粒物 | 2021-06-04 | 17 | 17 | mg/m3 | 20 |  | 是 | 否
2021 | 06 | 04 | 00 | 吉林省 | 延边朝鲜族自治州 | 汪清县 | 汪清北方水泥有限公司 | 工业企业 | 3011¦水泥制造 | 大气环境 | 2021-07-13 | 烧-煤中转皮带机(DA001) | 国家标准 | 水泥工业大气污染物排放标准(GB4915-2013) | （表1）现有与新建企业大气污染物排放限值,水泥制造,破碎机、磨机、包装机及其他通风生产设备 | 29.1 | 4399 | 21.7 |  | 21 |  | 颗粒物 | 2021-06-04 | 15 | 15 | mg/m3 | 20 |  | 是 | 否
2021 | 06 | 04 | 00 | 吉林省 | 延边朝鲜族自治州 | 汪清县 | 汪清北方水泥有限公司 | 工业企业 | 3011¦水泥制造 | 大气环境 | 2021-07-13 | 烧-煤卸车坑给料机(DA001) | 国家标准 | 水泥工业大气污染物排放标准(GB4915-2013) | （表1）现有与新建企业大气污染物排放限值,水泥制造,破碎机、磨机、包装机及其他通风生产设备 | 29.1 | 3843 | 22.4 |  | 21 |  | 颗粒物 | 2021-06-04 | 16 | 16 | mg/m3 | 20 |  | 是 | 否
2021 | 06 | 04 | 00 | 吉林省 | 延边朝鲜族自治州 | 汪清县 | 汪清北方水泥有限公司 | 工业企业 | 3011¦水泥制造 | 大气环境 | 2021-07-13 | 烧-原煤仓及皮带机(DA001) | 国家标准 | 水泥工业大气污染物排放标准(GB4915-2013) | （表1）现有与新建企业大气污染物排放限值,水泥制造,破碎机、磨机、包装机及其他通风生产设备 | 42.9 | 5927 | 21.7 |  | 21 |  | 颗粒物 | 2021-06-04 | 16 | 16 | mg/m3 | 20 |  | 是 | 否
2021 | 06 | 04 | 00 | 吉林省 | 延边朝鲜族自治州 | 汪清县 | 汪清北方水泥有限公司 | 工业企业 | 3011¦水泥制造 | 大气环境 | 2021-07-13 | 原料生料库提升机斜槽(DA001) | 国家标准 | 水泥工业大气污染物排放标准(GB4915-2013) | （表1）现有与新建企业大气污染物排放限值,水泥制造,破碎机、磨机、包装机及其他通风生产设备 | 65.4 | 2404 | 61.2 |  | 21 |  | 颗粒物 | 2021-06-04 | 15 | 15 | mg/m3 | 20 |  | 是 | 否
2021 | 06 | 04 | 00 | 吉林省 | 延边朝鲜族自治州 | 汪清县 | 汪清北方水泥有限公司 | 工业企业 | 3011¦水泥制造 | 大气环境 | 2021-07-13 | 原料空气斜槽(DA001) | 国家标准 | 水泥工业大气污染物排放标准(GB4915-2013) | （表1）现有与新建企业大气污染物排放限值,水泥制造,破碎机、磨机、包装机及其他通风生产设备 | 65.4 | 2297 | 60.5 |  | 21 |  | 颗粒物 | 2021-06-04 | 16 | 16 | mg/m3 | 20 |  | 是 | 否
2021 | 12 | 15 | 00 | 吉林省 | 延边朝鲜族自治州 | 汪清县 | 汪清县德阳热力有限责任公司 | 工业企业 | 4430¦热力生产和供应 | 大气环境,声环境 | 2021-12-23 | 废气排放口(01) | 国家标准 | 锅炉大气污染物排放标准(GB13271-2014) | （表2）新建锅炉大气污染物排放浓度限值（2014年7月1日起新建锅炉）,烟囱或烟道,燃煤锅炉 |  | 182892 | 121.2 | 6.8 | 6.7 | 8.61 | 二氧化硫 | 2021-12-15 | 10 | 9 | mg/m3 | 300 |  | 是 | 否
2021 | 12 | 15 | 00 | 吉林省 | 延边朝鲜族自治州 | 汪清县 | 汪清县德阳热力有限责任公司 | 工业企业 | 4430¦热力生产和供应 | 大气环境,声环境 | 2021-12-23 | 废气排放口(01) | 国家标准 | 锅炉大气污染物排放标准(GB13271-2014) | （表2）新建锅炉大气污染物排放浓度限值（2014年7月1日起新建锅炉）,烟囱排放口,燃煤锅炉 |  | 182892 | 121.2 | 6.8 | 6.7 | 8.61 | 林格曼黑度 | 2021-12-15 | <1 | <1 | 级 | 1 |  | 是 | 否
2021 | 12 | 15 | 00 | 吉林省 | 延边朝鲜族自治州 | 汪清县 | 汪清县德阳热力有限责任公司 | 工业企业 | 4430¦热力生产和供应 | 大气环境,声环境 | 2021-12-23 | 废气排放口(01) | 国家标准 | 锅炉大气污染物排放标准(GB13271-2014) | （表2）新建锅炉大气污染物排放浓度限值（2014年7月1日起新建锅炉）,烟囱或烟道,燃煤锅炉 |  | 182892 | 121.2 | 6.8 | 6.7 | 8.61 | 汞及其化合物 | 2021-12-15 | <0.000025 | <0.000025 | mg/m3 | 0.05 |  | 是 | 否
2021 | 12 | 15 | 00 | 吉林省 | 延边朝鲜族自治州 | 汪清县 | 汪清县德阳热力有限责任公司 | 工业企业 | 4430¦热力生产和供应 | 大气环境,声环境 | 2021-12-23 | 废气排放口(01) | 国家标准 | 锅炉大气污染物排放标准(GB13271-2014) | （表2）新建锅炉大气污染物排放浓度限值（2014年7月1日起新建锅炉）,烟囱或烟道,燃煤锅炉 |  | 182892 | 121.2 | 6.8 | 6.7 | 8.61 | 氮氧化物 | 2021-12-15 | 50 | 42 | mg/m3 | 300 |  | 是 | 否
2021 | 12 | 15 | 00 | 吉林省 | 延边朝鲜族自治州 | 汪清县 | 汪清县德阳热力有限责任公司 | 工业企业 | 4430¦热力生产和供应 | 大气环境,声环境 | 2021-12-23 | 废气排放口(01) | 国家标准 | 锅炉大气污染物排放标准(GB13271-2014) | （表2）新建锅炉大气污染物排放浓度限值（2014年7月1日起新建锅炉）,烟囱或烟道,燃煤锅炉 |  | 182892 | 121.2 | 6.8 | 6.7 | 8.61 | 颗粒物 | 2021-12-15 | 8 | 7 | mg/m3 | 50 |  | 是 | 否
2021 | 12 | 20 | 00 | 吉林省 | 延边朝鲜族自治州 | 汪清县 | 延边天桥岭供热有限公司 | 工业企业 | 4430¦热力生产和供应 | 大气环境 | 2021-12-27 | 废气排放口(01) | 国家标准 | 锅炉大气污染物排放标准(GB13271-2014) | （表2）新建锅炉大气污染物排放浓度限值（2014年7月1日起新建锅炉）,烟囱或烟道,燃煤锅炉 |  | 39115 | 45.9 | 2 | 13.4 | 8.52 | 氮氧化物 | 2021-12-20 | 148 | 234 | mg/m3 | 300 |  | 是 | 否
2021 | 12 | 20 | 00 | 吉林省 | 延边朝鲜族自治州 | 汪清县 | 延边天桥岭供热有限公司 | 工业企业 | 4430¦热力生产和供应 | 大气环境 | 2021-12-27 | 废气排放口(01) | 国家标准 | 锅炉大气污染物排放标准(GB13271-2014) | （表2）新建锅炉大气污染物排放浓度限值（2014年7月1日起新建锅炉）,烟囱排放口,燃煤锅炉 |  | 39115 | 45.9 | 2 | 13.4 | 8.52 | 林格曼黑度 | 2021-12-20 | <1 | <1 | 级 | 1 |  | 是 | 否
2021 | 12 | 20 | 00 | 吉林省 | 延边朝鲜族自治州 | 汪清县 | 延边天桥岭供热有限公司 | 工业企业 | 4430¦热力生产和供应 | 大气环境 | 2021-12-27 | 废气排放口(01) | 国家标准 | 锅炉大气污染物排放标准(GB13271-2014) | （表2）新建锅炉大气污染物排放浓度限值（2014年7月1日起新建锅炉）,烟囱或烟道,燃煤锅炉 |  | 39115 | 45.9 | 2 | 13.4 | 8.52 | 二氧化硫 | 2021-12-20 | 73 | 116 | mg/m3 | 300 |  | 是 | 否
2021 | 12 | 20 | 00 | 吉林省 | 延边朝鲜族自治州 | 汪清县 | 延边天桥岭供热有限公司 | 工业企业 | 4430¦热力生产和供应 | 大气环境 | 2021-12-27 | 废气排放口(01) | 国家标准 | 锅炉大气污染物排放标准(GB13271-2014) | （表2）新建锅炉大气污染物排放浓度限值（2014年7月1日起新建锅炉）,烟囱或烟道,燃煤锅炉 |  | 39115 | 45.9 | 2 | 13.4 | 8.52 | 颗粒物 | 2021-12-20 | 22 | 36 | mg/m3 | 50 |  | 是 | 否
2021 | 12 | 20 | 00 | 吉林省 | 延边朝鲜族自治州 | 汪清县 | 延边天桥岭供热有限公司 | 工业企业 | 4430¦热力生产和供应 | 大气环境 | 2021-12-27 | 废气排放口(01) | 国家标准 | 锅炉大气污染物排放标准(GB13271-2014) | （表2）新建锅炉大气污染物排放浓度限值（2014年7月1日起新建锅炉）,烟囱或烟道,燃煤锅炉 |  | 39115 | 45.9 | 2 | 13.4 | 8.52 | 汞及其化合物 | 2021-12-20 | <0.000025 | <0.000025 | mg/m3 | 0.05 |  | 是 | 否
2021 | 11 | 01 | 00 | 吉林省 | 延边朝鲜族自治州 | 安图县 | 安图县集中供热有限责任公司 | 其他企业 | 43¦金属制品、机械和设备修理业 |  | 2021-12-09 | 集中供热排放口(DA001) | 国家标准 | 锅炉大气污染物排放标准(GB13271-2014) | （表2）新建锅炉大气污染物排放浓度限值（2014年7月1日起新建锅炉）,烟囱或烟道,燃煤锅炉 | [6 empty] | 氮氧化物 | 2021-11-01 | 205 | 254 | mg/m3 | 300 |  | 是 | 否
2021 | 11 | 01 | 00 | 吉林省 | 延边朝鲜族自治州 | 安图县 | 安图县集中供热有限责任公司 | 其他企业 | 43¦金属制品、机械和设备修理业 |  | 2021-12-09 | 集中供热排放口(DA001) | 国家标准 | 锅炉大气污染物排放标准(GB13271-2014) | （表2）新建锅炉大气污染物排放浓度限值（2014年7月1日起新建锅炉）,烟囱或烟道,燃煤锅炉 | [6 empty] | 二氧化硫 | 2021-11-01 | 77 | 95 | mg/m3 | 300 |  | 是 | 否
2021 | 11 | 01 | 00 | 吉林省 | 延边朝鲜族自治州 | 安图县 | 安图县集中供热有限责任公司 | 其他企业 | 43¦金属制品、机械和设备修理业 |  | 2021-12-09 | 集中供热排放口(DA001) | 国家标准 | 锅炉大气污染物排放标准(GB13271-2014) | （表2）新建锅炉大气污染物排放浓度限值（2014年7月1日起新建锅炉）,烟囱或烟道,燃煤锅炉 | [6 empty] | 颗粒物 | 2021-11-01 | 20 | 20 | mg/m3 | 50 |  | 是 | 否
2021 | 12 | 01 | 00 | 吉林省 | 延边朝鲜族自治州 | 安图县 | 安图县松发城市建设有限公司 | 其他企业 | 4430¦热力生产和供应 | 大气环境 | 2021-12-09 | 松江河镇锅炉房烟筒001(DA001) | 国家标准 | 锅炉大气污染物排放标准(GB13271-2014) | （表2）新建锅炉大气污染物排放浓度限值（2014年7月1日起新建锅炉）,烟囱或烟道,燃煤锅炉 | [6 empty] | 二氧化硫 | 2021-12-01 | 42 | 83 | mg/m3 | 300 |  | 是 | 否
2021 | 12 | 01 | 00 | 吉林省 | 延边朝鲜族自治州 | 安图县 | 安图县松发城市建设有限公司 | 其他企业 | 4430¦热力生产和供应 | 大气环境 | 2021-12-09 | 松江河镇锅炉房烟筒001(DA001) | 国家标准 | 锅炉大气污染物排放标准(GB13271-2014) | （表2）新建锅炉大气污染物排放浓度限值（2014年7月1日起新建锅炉）,烟囱或烟道,燃煤锅炉 | [6 empty] | 氮氧化物 | 2021-12-01 | 117 | 230 | mg/m3 | 300 |  | 是 | 否
2021 | 12 | 01 | 00 | 吉林省 | 延边朝鲜族自治州 | 安图县 | 安图县松发城市建设有限公司 | 其他企业 | 4430¦热力生产和供应 | 大气环境 | 2021-12-09 | 松江河镇锅炉房烟筒001(DA001) | 国家标准 | 锅炉大气污染物排放标准(GB13271-2014) | （表2）新建锅炉大气污染物排放浓度限值（2014年7月1日起新建锅炉）,烟囱或烟道,燃油锅炉 | [6 empty] | 颗粒物 | 2021-12-01 | 20 | 20 | mg/m3 | 50 |  | 是 | 否
2021 | 04 | 01 | 00 | 吉林省 | 长白山保护开发管理委员会 | 池北区 | 长白山保护开发区盛源供热供水有限公司 | 工业企业 | 4430¦热力生产和供应 | 大气环境 | 2021-12-27 | 盛源供热供水(DA001) | 国家标准 | 锅炉大气污染物排放标准(GB13271-2014) | （表2）新建锅炉大气污染物排放浓度限值（2014年7月1日起新建锅炉）,烟囱或烟道,燃煤锅炉 | [6 empty] | 氮氧化物 | 2021-04-01 | 171 | 240 | mg/m3 | 300 |  | 是 | 否
2021 | 04 | 01 | 00 | 吉林省 | 长白山保护开发管理委员会 | 池北区 | 长白山保护开发区盛源供热供水有限公司 | 工业企业 | 4430¦热力生产和供应 | 大气环境 | 2021-12-27 | 盛源供热供水(DA001) | 国家标准 | 锅炉大气污染物排放标准(GB13271-2014) | （表2）新建锅炉大气污染物排放浓度限值（2014年7月1日起新建锅炉）,烟囱或烟道,燃煤锅炉 | [6 empty] | 二氧化硫 | 2021-04-01 | 92 | 123 | mg/m3 | 300 |  | 是 | 否
2021 | 04 | 01 | 00 | 吉林省 | 长白山保护开发管理委员会 | 池北区 | 长白山保护开发区盛源供热供水有限公司 | 工业企业 | 4430¦热力生产和供应 | 大气环境 | 2021-12-27 | 盛源供热供水(DA001) | 国家标准 | 锅炉大气污染物排放标准(GB13271-2014) | （表2）新建锅炉大气污染物排放浓度限值（2014年7月1日起新建锅炉）,烟囱排放口,燃煤锅炉 | [6 empty] | 林格曼黑度 | 2021-04-01 | 1 | 1 | 级 | 1 |  | 是 | 否
2021 | 04 | 01 | 00 | 吉林省 | 长白山保护开发管理委员会 | 池北区 | 长白山保护开发区盛源供热供水有限公司 | 工业企业 | 4430¦热力生产和供应 | 大气环境 | 2021-12-27 | 盛源供热供水(DA001) | 国家标准 | 锅炉大气污染物排放标准(GB13271-2014) | （表2）新建锅炉大气污染物排放浓度限值（2014年7月1日起新建锅炉）,烟囱或烟道,燃煤锅炉 | [6 empty] | 颗粒物 | 2021-04-01 | 26.8 | 40.8 | mg/m3 | 50 |  | 是 | 否
2021 | 04 | 01 | 00 | 吉林省 | 长白山保护开发管理委员会 | 池西区 | 长白山保护开发区池西供热有限公司 | 工业企业 | 443¦热力生产和供应 |  | 2021-12-27 | 池西供热 | 国家标准 | 锅炉大气污染物排放标准(GB13271-2014) | （表2）新建锅炉大气污染物排放浓度限值（2014年7月1日起新建锅炉）,烟囱或烟道,燃煤锅炉 | [6 empty] | 二氧化硫 | 2021-04-01 | 29 | 48 | mg/m3 | 300 |  | 是 | 否
2021 | 04 | 01 | 00 | 吉林省 | 长白山保护开发管理委员会 | 池西区 | 长白山保护开发区池西供热有限公司 | 工业企业 | 443¦热力生产和供应 |  | 2021-12-27 | 池西供热 | 国家标准 | 锅炉大气污染物排放标准(GB13271-2014) | （表2）新建锅炉大气污染物排放浓度限值（2014年7月1日起新建锅炉）,烟囱或烟道,燃煤锅炉 | [6 empty] | 颗粒物 | 2021-04-01 | 28.5 | 47.5 | mg/m3 | 50 |  | 是 | 否
2021 | 04 | 01 | 00 | 吉林省 | 长白山保护开发管理委员会 | 池西区 | 长白山保护开发区池西供热有限公司 | 工业企业 | 443¦热力生产和供应 |  | 2021-12-27 | 池西供热 | 国家标准 | 锅炉大气污染物排放标准(GB13271-2014) | （表2）新建锅炉大气污染物排放浓度限值（2014年7月1日起新建锅炉）,烟囱排放口,燃煤锅炉 | [6 empty] | 林格曼黑度 | 2021-04-01 | 1 | 1 | 级 | 1 |  | 是 | 否
2021 | 04 | 01 | 00 | 吉林省 | 长白山保护开发管理委员会 | 池西区 | 长白山保护开发区池西供热有限公司 | 工业企业 | 443¦热力生产和供应 |  | 2021-12-27 | 池西供热 | 国家标准 | 锅炉大气污染物排放标准(GB13271-2014) | （表2）新建锅炉大气污染物排放浓度限值（2014年7月1日起新建锅炉）,烟囱或烟道,燃煤锅炉 | [6 empty] | 氮氧化物 | 2021-04-01 | 130 | 216 | mg/m3 | 300 |  | 是 | 否
2021 | 12 | 21 | 00 | 吉林省 | 长白山保护开发管理委员会 | 池西区 | 长白山保护开发区容诚热力有限公司 | 工业企业 | 4430¦热力生产和供应 | 大气环境 | 2021-12-30 | 容诚热力烟囱(MF0001) | 国家标准 | 锅炉大气污染物排放标准(GB13271-2014) | （表1）在用锅炉大气污染物排放浓度限值,烟囱或烟道,燃煤锅炉,除位于广西壮族自治区、重庆、四川和贵州省之外的燃煤锅炉 | [6 empty] | 二氧化硫 | 2021-12-21 | 108 | 127 | mg/m3 | 400 |  | 是 | 否
2021 | 12 | 21 | 00 | 吉林省 | 长白山保护开发管理委员会 | 池西区 | 长白山保护开发区容诚热力有限公司 | 工业企业 | 4430¦热力生产和供应 | 大气环境 | 2021-12-30 | 容诚热力烟囱(MF0001) | 国家标准 | 锅炉大气污染物排放标准(GB13271-2014) | （表1）在用锅炉大气污染物排放浓度限值,烟囱或烟道,燃煤锅炉,通用 | [6 empty] | 颗粒物 | 2021-12-21 | 22.4 | 26.5 | mg/m3 | 80 |  | 是 | 否
2021 | 12 | 21 | 00 | 吉林省 | 长白山保护开发管理委员会 | 池西区 | 长白山保护开发区容诚热力有限公司 | 工业企业 | 4430¦热力生产和供应 | 大气环境 | 2021-12-30 | 容诚热力烟囱(MF0001) | 国家标准 | 锅炉大气污染物排放标准(GB13271-2014) | （表1）在用锅炉大气污染物排放浓度限值,烟囱排放口,燃油锅炉 | [6 empty] | 林格曼黑度 | 2021-12-21 | 1 | 1 | 级 | 1 |  | 是 | 否
2021 | 12 | 21 | 00 | 吉林省 | 长白山保护开发管理委员会 | 池西区 | 长白山保护开发区容诚热力有限公司 | 工业企业 | 4430¦热力生产和供应 | 大气环境 | 2021-12-30 | 容诚热力烟囱(MF0001) | 国家标准 | 锅炉大气污染物排放标准(GB13271-2014) | （表1）在用锅炉大气污染物排放浓度限值,烟囱或烟道,燃煤锅炉,通用 | [6 empty] | 氮氧化物 | 2021-12-21 | 290 | 342 | mg/m3 | 400 |  | 是 | 否